## Tab.V
Plán rozvoje pro kraj : Jihomoravský | [5 empty] | Provozní skupina : |  | 423-sam. vod. Kašnice
Tab. V - VODOVODY - ZÁKLADNÍ ÚDAJE
CZ0644.6207.0181.01 - Kašnice
(provozní skupina)
|  | 2017 | 2020 | 2025 | 2030 | 2035 | 2040 | 2045 | 2050
počet trvale bydlících obyvatel | os. | 217 | 216 | 215 | 214 | 213 | 211 | 209 | 207
počet zásob. trvale bydl.obyv. | os. | 217 | 216 | 215 | 214 | 213 | 211 | 209 | 207
dtto | % | 100 | 100 | 100 | 100 | 100 | 100 | 100 | 100
počet osob s ČOP | os. | 15 | 15 | 15 | 15 | 15 | 15 | 15 | 15
počet zásob. osob s ČOP | os. | 15 | 15 | 15 | 15 | 15 | 15 | 15 | 15
dtto | % | 100 | 100 | 100 | 100 | 100 | 100 | 100 | 100
počet všech zásob.obyvatel | os. | 232 | 231 | 230 | 229 | 228 | 226 | 224 | 222
dtto | % | 100 | 100 | 100 | 100 | 100 | 100 | 100 | 100
délka vodovodních řadů | km | 3.016 | 3.016 | 3.016 | 3.016 | 3.016 | 3.016 | 3.016 | 3.016
- z toho přivodné řady | km | 0 | 0 | 0 | 0 | 0 | 0 | 0 | 0
přírůstek za pětiletku | % | 0 | 0 | 0 | 0 | 0 | 0 | 0 | 0
- z toho vodovodní sítě | km | 3.016 | 3.016 | 3.016 | 3.016 | 3.016 | 3.016 | 3.016 | 3.016
přírůstek za pětiletku | % |  | 0 | 0 | 0 | 0 | 0 | 0 | 0
z toho rekonstruované potrubí | km | 0 | 0 | 0 | 0 | 0 | 0 | 0 | 0
přírůstek za pětiletku | % |  | 0 | 0 | 0 | 0 | 0 | 0 | 0
podíl rekonstrukcí k celk.dl.řadů | % |  | 0 | 0 | 0 | 0 | 0 | 0 | 0
voda vyrobená celkem (Qp) | mil.m3/rok | 0.010476 | 0.010488 | 0.01031 | 0.010133 | 0.010092 | 0.01001 | 0.0099286 | 0.0098468
fakturovaná voda celkem | mil.m3/rok | 0.0083179 | 0.0082847 | 0.0082515 | 0.0082183 | 0.0081852 | 0.0081188 | 0.0080524 | 0.0079861
- z toho obyvatelstvo | mil.m3/rok | 0.0076987 | 0.0076655 | 0.0076323 | 0.0075991 | 0.0075659 | 0.0074996 | 0.0074332 | 0.0073668
- z toho ostatní | mil.m3/rok | 0.00061924 | 0.00061924 | 0.00061924 | 0.00061924 | 0.00061924 | 0.00061924 | 0.00061924 | 0.00061924
nefakturovaná voda | mil.m3/rok | 0.0021576 | 0.0022038 | 0.0020588 | 0.0019149 | 0.0019071 | 0.0018917 | 0.0018762 | 0.0018608
max denní potřeba (Qd) | m3/d | 35.0277 | 35.0359 | 34.5205 | 34.0081 | 33.8687 | 33.59 | 33.3112 | 33.0325
spec. potřeba fakt.vody pro obyv. | l/(os.d) | 90.9147 | 90.9147 | 90.9147 | 90.9147 | 90.9147 | 90.9147 | 90.9147 | 90.9147
spec.potřeba z faktur.vody celkem | l/(os.d) | 98.2274 | 98.2591 | 98.291 | 98.3232 | 98.3557 | 98.4215 | 98.4886 | 98.5568
spec.potřeba z vody vyrob.celkem | l/(os.d) | 123.707 | 124.3963 | 122.8148 | 121.2325 | 121.2726 | 121.3538 | 121.4364 | 121.5205
nefakt.voda na celkovou dl.řadů | tis.m3/(km.r) | 0.71539 | 0.73069 | 0.68262 | 0.63491 | 0.63234 | 0.62721 | 0.62209 | 0.61696
kapacita zdrojů Qd | m3/d | 34.56 | 34.56 | 34.56 | 34.56 | 34.56 | 34.56 | 34.56 | 34.56
Qp | m3/d | 34.56 | 34.56 | 34.56 | 34.56 | 34.56 | 34.56 | 34.56 | 34.56
přebytek provozovatele Qd | m3/d | -0.46769 | -0.47594 | 0.03949 | 0.55192 | 0.69129 | 0.97004 | 1.2488 | 1.5275
Qp | m3/d | 5.86 | 5.8244 | 6.3126 | 6.7978 | 6.9099 | 7.1341 | 7.3582 | 7.5824
voda předaná Qd | m3/d | 0 | 0 | 0 | 0 | 0 | 0 | 0 | 0
Qp | m3/d | 0 | 0 | 0 | 0 | 0 | 0 | 0 | 0
voda převzatá Qd | m3/d | 0.46769 | 0.47594 | 0 | 0 | 0 | 0 | 0 | 0
Qp | m3/d | 0 | 0 | 0 | 0 | 0 | 0 | 0 | 0
bilance Qd | m3/d | 4.8324e-07 | 8.5949e-07 | 0.03949 | 0.55192 | 0.69129 | 0.97004 | 1.2488 | 1.5275
Qp | m3/d | 5.86 | 5.8244 | 6.3126 | 6.7978 | 6.9099 | 7.1341 | 7.3582 | 7.5824
celkové inv.prostředky ročně | mil.Kč | 0 | 0 | 0 | 0 | 0 | 0 | 0 | 0
celkové inv.prostředky součtově | mil.Kč | 0 | 0 | 0 | 0 | 0 | 0 | 0 | 0
Vysvětlivky : Počet osob s ČOP = Počet osob s časově omezeným pobytem
Počet zásob. osob s ČOP = Počet zásobených osob s časově omezeným pobytem

## Tab.VII
Plán rozvoje pro kraj : Jihomoravský |  |  |  |  | Provozní skupina : |  | 423-sam. vod. Kašnice
Tab. VII - VODOVOD - BILANČNÍ ÚDAJE OBCÍ
CZ0644.6207.0181.01 - Kašnice
(číslo a název obce)
Položka | označ. | rozměr
|  |  | 2017 | 2020 | 2025 | 2030 | 2035 | 2040 | 2045 | 2050
poč.obyvatel | N | obyv. | 217 | 216 | 215 | 214 | 213 | 211 | 209 | 207
poč.zásob.obyvatel | Nz | obyv | 217 | 216 | 215 | 214 | 213 | 211 | 209 | 207
poč. osob s ČOP | Np | obyv | 15 | 15 | 15 | 15 | 15 | 15 | 15 | 15
poč. zás. osob s ČOP | Nzp | obyv | 15 | 15 | 15 | 15 | 15 | 15 | 15 | 15
poč.všech zás.obyv. | Nv | obyv | 232 | 231 | 230 | 229 | 228 | 226 | 224 | 222
prům.denní potřeba | Qp | m3/d | 28.7 | 28.7356 | 28.2474 | 27.7622 | 27.6501 | 27.426 | 27.2018 | 26.9776
koef.denní nerov. | kd |  | 1.3 | 1.3 | 1.3 | 1.3 | 1.3 | 1.3 | 1.3 | 1.3
max.denní potřeba | Qd | m3/d | 35.0277 | 35.0359 | 34.5205 | 34.0081 | 33.8687 | 33.59 | 33.3112 | 33.0325
voda vyrobená celkem | VVR | mil.m3/r | 0.010476 | 0.010488 | 0.01031 | 0.010133 | 0.010092 | 0.01001 | 0.0099286 | 0.0098468
voda fakturovaná | VFC | mil.m3/r | 0.0083179 | 0.0082847 | 0.0082515 | 0.0082183 | 0.0081852 | 0.0081188 | 0.0080524 | 0.0079861
dtto pro obyvatele | VFD | mil.m3/r | 0.0076987 | 0.0076655 | 0.0076323 | 0.0075991 | 0.0075659 | 0.0074996 | 0.0074332 | 0.0073668
dtto pro ost.odběr. | VFO | mil.m3/r | 0.00061924 | 0.00061924 | 0.00061924 | 0.00061924 | 0.00061924 | 0.00061924 | 0.00061924 | 0.00061924
voda nefakt.-úniky | VNFú | mil.m3/r | 0.0021576 | 0.0021407 | 0.0018912 | 0.0016437 | 0.001637 | 0.0016238 | 0.0016105 | 0.0015972
voda nefakt.-ostatní | VNFo | mil.m3/r | 0 | 6.3091e-05 | 0.00016757 | 0.00027121 | 0.00027011 | 0.00026792 | 0.00026573 | 0.00026354
spec.potř.fakt.obyv. | Qs,d | l/(os.d) | 90.9147 | 90.9147 | 90.9147 | 90.9147 | 90.9147 | 90.9147 | 90.9147 | 90.9147
spec.potř.fakt.vody | Qs | l/(os.d) | 98.2274 | 98.2591 | 98.291 | 98.3232 | 98.3557 | 98.4215 | 98.4886 | 98.5568
spec.potř.vod.vyrob | Qs,v | l/(os.d) | 123.707 | 124.3963 | 122.8148 | 121.2325 | 121.2726 | 121.3538 | 121.4364 | 121.5205
spec.únik z potrubí | Qs,p | tism3/(km.r) | 1.0839 | 1.0754 | 0.95009 | 0.82573 | 0.8224 | 0.81573 | 0.80906 | 0.80239
celk.délka potrubí | Lc | km | 3.016 | 3.016 | 3.016 | 3.016 | 3.016 | 3.016 | 3.016 | 3.016
celk.náhradní délka | Ln | km | 1.9906 | 1.9906 | 1.9906 | 1.9906 | 1.9906 | 1.9906 | 1.9906 | 1.9906
délka rekonstr.potr | Lr | km | 0 | 0 | 0 | 0 | 0 | 0 | 0 | 0
náhr.délka rek.potr. | Lrn | km | 0 | 0 | 0 | 0 | 0 | 0 | 0 | 0
Vysvětlivky : Poč. osob s ČOP = Počet osob s časově omezeným pobytem
Poč. zás. osob s ČOP = Počet zásobených osob s časově omezeným pobytem

## Tab.XI
Plán rozvoje pro kraj : Jihomoravský | [5 empty] | Provozní skupina : |  | 423-sam. vod. Kašnice
Tab. XI - TECHNICKÉ ÚDAJE A FINANČNÍ PROSTŘEDKY VODOVODU
CZ0644.6207.0181.01 - Kašnice
(číslo a název obce)
ID | K | H l a v n í o b j e k t y |  |  |  |  | stávající objekty |  |  | rekonstrukce |  | nové stavby
|  | 1 zdroje |  |  |  |  | DHM | rok uved. | posl. rekon. | DHM | rok zaháj. | DHM | rok zaháj.
|  | název | poznámka - technické parametry |  |  | vydat l/s | mil. Kč | do provozu | /rok zrušení | mil.Kč | /ukončení | mil. Kč | /ukončení
Z.S |  | Kašnice - kopaná studna |  |  |  | 0.4 |  | 1991
2 úpravny vody
|  | název | technologie úpravy vody |  |  | kap(l/s)
3 čerpací stanice
|  | název |  |  | Qč(l/s) | H(m)
C.S |  | ČS Kašnice - mimo provoz |  |  | 1.5 | 200 |  | 1929
4 vodojemy
|  | název |  | max.hl. | min.hl. | objem(m3)
V.S |  | VDJ Kašnice-zásob. - mimo provoz |  | 227.2 | 225.2 | 25 |  | 1929
5 přívodné řady
|  | název |  |  | DN(mm) | délka(km)
6 rozvodné sítě
|  | název |  |  | DN(mm) | délka(km)
S.S |  | RVS Kašnice |  |  | < 100 | 3.0006
7 přípojky
|  | název |  |  | počet | délka(km)
P.S |  | přípojky Kašnice |  |  | 81 | 0.669
8 jiné objekty
|  | SOUČET |  |  |  |  | 0 |  |  | 0 |  | 0