## Tab.V
Plán rozvoje pro kraj : Jihomoravský | [5 empty] | Provozní skupina : |  | 424-sam. vod. Bohumilice
Tab. V - VODOVODY - ZÁKLADNÍ ÚDAJE
CZ0644.6207.0182.01 - Klobouky u Brna - část obce Bohumilice
(provozní skupina)
|  | 2017 | 2020 | 2025 | 2030 | 2035 | 2040 | 2045 | 2050
počet trvale bydlících obyvatel | os. | 242 | 240 | 240 | 239 | 237 | 235 | 233 | 230
počet zásob. trvale bydl.obyv. | os. | 230 | 231 | 236 | 239 | 237 | 235 | 233 | 230
dtto | % | 95.0413 | 96.25 | 98.3333 | 100 | 100 | 100 | 100 | 100
počet osob s ČOP | os. | 28 | 28 | 28 | 28 | 28 | 28 | 28 | 28
počet zásob. osob s ČOP | os. | 28 | 28 | 28 | 28 | 28 | 28 | 28 | 28
dtto | % | 100 | 100 | 100 | 100 | 100 | 100 | 100 | 100
počet všech zásob.obyvatel | os. | 258 | 259 | 264 | 267 | 265 | 263 | 261 | 258
dtto | % | 95.5556 | 96.6418 | 98.5075 | 100 | 100 | 100 | 100 | 100
délka vodovodních řadů | km | 6.41 | 6.41 | 6.41 | 6.41 | 6.41 | 6.41 | 6.41 | 6.41
- z toho přivodné řady | km | 4.286 | 4.286 | 4.286 | 4.286 | 4.286 | 4.286 | 4.286 | 4.286
přírůstek za pětiletku | % |  | 0 | 0 | 0 | 0 | 0 | 0 | 0
- z toho vodovodní sítě | km | 2.124 | 2.124 | 2.124 | 2.124 | 2.124 | 2.124 | 2.124 | 2.124
přírůstek za pětiletku | % |  | 0 | 0 | 0 | 0 | 0 | 0 | 0
z toho rekonstruované potrubí | km | 0 | 0 | 0 | 0 | 0 | 0 | 0 | 0
přírůstek za pětiletku | % |  | 0 | 0 | 0 | 0 | 0 | 0 | 0
podíl rekonstrukcí k celk.dl.řadů | % |  | 0 | 0 | 0 | 0 | 0 | 0 | 0
voda vyrobená celkem (Qp) | mil.m3/rok | 0.011505 | 0.011712 | 0.011766 | 0.011734 | 0.011652 | 0.01157 | 0.011488 | 0.011366
fakturovaná voda celkem | mil.m3/rok | 0.0092178 | 0.009251 | 0.0094169 | 0.0095164 | 0.0094501 | 0.0093837 | 0.0093173 | 0.0092178
- z toho obyvatelstvo | mil.m3/rok | 0.0085614 | 0.0085946 | 0.0087605 | 0.0088601 | 0.0087937 | 0.0087274 | 0.008661 | 0.0085614
- z toho ostatní | mil.m3/rok | 0.00065634 | 0.00065634 | 0.00065634 | 0.00065634 | 0.00065634 | 0.00065634 | 0.00065634 | 0.00065634
nefakturovaná voda | mil.m3/rok | 0.0022869 | 0.0024608 | 0.0023495 | 0.0022173 | 0.0022019 | 0.0021864 | 0.0021709 | 0.0021477
max denní potřeba (Qd) | m3/d | 38.5564 | 39.1511 | 39.4372 | 39.4295 | 39.1508 | 38.8721 | 38.5933 | 38.1752
spec. potřeba fakt.vody pro obyv. | l/(os.d) | 90.9147 | 90.9147 | 90.9147 | 90.9147 | 90.9147 | 90.9147 | 90.9147 | 90.9147
spec.potřeba z faktur.vody celkem | l/(os.d) | 97.8844 | 97.8575 | 97.726 | 97.6495 | 97.7003 | 97.7519 | 97.8043 | 97.8844
spec.potřeba z vody vyrob.celkem | l/(os.d) | 122.1689 | 123.888 | 122.1088 | 120.4018 | 120.4645 | 120.5281 | 120.5927 | 120.6915
nefakt.voda na celkovou dl.řadů | tis.m3/(km.r) | 0.35677 | 0.3839 | 0.36654 | 0.34592 | 0.3435 | 0.34109 | 0.33868 | 0.33506
kapacita zdrojů Qd | m3/d | 0 | 0 | 0 | 0 | 0 | 0 | 0 | 0
Qp | m3/d | 0 | 0 | 0 | 0 | 0 | 0 | 0 | 0
přebytek provozovatele Qd | m3/d | -38.5564 | -39.1511 | -39.4372 | -39.4295 | -39.1508 | -38.8721 | -38.5933 | -38.1752
Qp | m3/d | -31.5196 | -32.087 | -32.2367 | -32.1473 | -31.9231 | -31.6989 | -31.4747 | -31.1384
voda předaná Qd | m3/d | 0 | 0 | 0 | 0 | 0 | 0 | 0 | 0
Qp | m3/d | 0 | 0 | 0 | 0 | 0 | 0 | 0 | 0
voda převzatá Qd | m3/d | 38.5564 | 39.1511 | 39.4372 | 39.4295 | 39.1508 | 38.8721 | 38.5933 | 38.1752
Qp | m3/d | 31.5196 | 32.087 | 32.2367 | 32.1473 | 31.9231 | 31.6989 | 31.4747 | 31.1384
bilance Qd | m3/d | 1.6024e-06 | 5.4066e-07 | 2.1165e-06 | 4.0656e-07 | 7.1203e-07 | 1.4347e-06 | 2.217e-06 | 1.1851e-06
Qp | m3/d | -4.0722e-07 | 1.6578e-06 | -2.0599e-07 | -1.6499e-07 | -3.9101e-07 | -1.9979e-07 | 5.1022e-08 | -8.2445e-07
celkové inv.prostředky ročně | mil.Kč | 0 | 0 | 0 | 0 | 0 | 0 | 0 | 0
celkové inv.prostředky součtově | mil.Kč | 0 | 0 | 0 | 0 | 0 | 0 | 0 | 0
Vysvětlivky : Počet osob s ČOP = Počet osob s časově omezeným pobytem
Počet zásob. osob s ČOP = Počet zásobených osob s časově omezeným pobytem

## Tab.VII
Plán rozvoje pro kraj : Jihomoravský |  |  |  |  | Provozní skupina : |  | 424-sam. vod. Bohumilice
Tab. VII - VODOVOD - BILANČNÍ ÚDAJE OBCÍ
CZ0644.6207.0182.01 - Klobouky u Brna - část obce Bohumilice
(číslo a název obce)
Položka | označ. | rozměr
|  |  | 2017 | 2020 | 2025 | 2030 | 2035 | 2040 | 2045 | 2050
poč.obyvatel | N | obyv. | 242 | 240 | 240 | 239 | 237 | 235 | 233 | 230
poč.zásob.obyvatel | Nz | obyv | 230 | 231 | 236 | 239 | 237 | 235 | 233 | 230
poč. osob s ČOP | Np | obyv | 28 | 28 | 28 | 28 | 28 | 28 | 28 | 28
poč. zás. osob s ČOP | Nzp | obyv | 28 | 28 | 28 | 28 | 28 | 28 | 28 | 28
poč.všech zás.obyv. | Nv | obyv | 258 | 259 | 264 | 267 | 265 | 263 | 261 | 258
prům.denní potřeba | Qp | m3/d | 31.5196 | 32.087 | 32.2367 | 32.1473 | 31.9231 | 31.6989 | 31.4747 | 31.1384
koef.denní nerov. | kd |  | 1.3 | 1.3 | 1.3 | 1.3 | 1.3 | 1.3 | 1.3 | 1.3
max.denní potřeba | Qd | m3/d | 38.5564 | 39.1511 | 39.4372 | 39.4295 | 39.1508 | 38.8721 | 38.5933 | 38.1752
voda vyrobená celkem | VVR | mil.m3/r | 0.011505 | 0.011712 | 0.011766 | 0.011734 | 0.011652 | 0.01157 | 0.011488 | 0.011366
voda fakturovaná | VFC | mil.m3/r | 0.0092178 | 0.009251 | 0.0094169 | 0.0095164 | 0.0094501 | 0.0093837 | 0.0093173 | 0.0092178
dtto pro obyvatele | VFD | mil.m3/r | 0.0085614 | 0.0085946 | 0.0087605 | 0.0088601 | 0.0087937 | 0.0087274 | 0.008661 | 0.0085614
dtto pro ost.odběr. | VFO | mil.m3/r | 0.00065634 | 0.00065634 | 0.00065634 | 0.00065634 | 0.00065634 | 0.00065634 | 0.00065634 | 0.00065634
voda nefakt.-úniky | VNFú | mil.m3/r | 0.0022869 | 0.0023903 | 0.0021583 | 0.0019033 | 0.00189 | 0.0018767 | 0.0018635 | 0.0018436
voda nefakt.-ostatní | VNFo | mil.m3/r | 0 | 7.045e-05 | 0.00019124 | 0.00031404 | 0.00031185 | 0.00030966 | 0.00030747 | 0.00030419
spec.potř.fakt.obyv. | Qs,d | l/(os.d) | 90.9147 | 90.9147 | 90.9147 | 90.9147 | 90.9147 | 90.9147 | 90.9147 | 90.9147
spec.potř.fakt.vody | Qs | l/(os.d) | 97.8844 | 97.8575 | 97.726 | 97.6495 | 97.7003 | 97.7519 | 97.8043 | 97.8844
spec.potř.vod.vyrob | Qs,v | l/(os.d) | 122.1689 | 123.888 | 122.1088 | 120.4018 | 120.4645 | 120.5281 | 120.5927 | 120.6915
spec.únik z potrubí | Qs,p | tism3/(km.r) | 0.33405 | 0.34916 | 0.31526 | 0.27801 | 0.27608 | 0.27414 | 0.2722 | 0.26929
celk.délka potrubí | Lc | km | 6.41 | 6.41 | 6.41 | 6.41 | 6.41 | 6.41 | 6.41 | 6.41
celk.náhradní délka | Ln | km | 6.846 | 6.846 | 6.846 | 6.846 | 6.846 | 6.846 | 6.846 | 6.846
délka rekonstr.potr | Lr | km | 0 | 0 | 0 | 0 | 0 | 0 | 0 | 0
náhr.délka rek.potr. | Lrn | km | 0 | 0 | 0 | 0 | 0 | 0 | 0 | 0
Vysvětlivky : Poč. osob s ČOP = Počet osob s časově omezeným pobytem
Poč. zás. osob s ČOP = Počet zásobených osob s časově omezeným pobytem

## Tab.XI
Plán rozvoje pro kraj : Jihomoravský | [5 empty] | Provozní skupina : |  | 424-sam. vod. Bohumilice
Tab. XI - TECHNICKÉ ÚDAJE A FINANČNÍ PROSTŘEDKY VODOVODU
CZ0644.6207.0182.01 - Klobouky u Brna - část obce Bohumilice
(číslo a název obce)
ID | K | H l a v n í o b j e k t y |  |  |  |  | stávající objekty |  |  | rekonstrukce |  | nové stavby
|  | 1 zdroje |  |  |  |  | DHM | rok uved. | posl. rekon. | DHM | rok zaháj. | DHM | rok zaháj.
|  | název | poznámka - technické parametry |  |  | vydat l/s | mil. Kč | do provozu | /rok zrušení | mil.Kč | /ukončení | mil. Kč | /ukončení
2 úpravny vody
|  | název | technologie úpravy vody |  |  | kap(l/s)
3 čerpací stanice
|  | název |  |  | Qč(l/s) | H(m)
4 vodojemy
|  | název |  | max.hl. | min.hl. | objem(m3)
5 přívodné řady
|  | název |  |  | DN(mm) | délka(km)
R.S |  | Přívodní řad Bohumilice |  |  | 101-300 | 4.286
6 rozvodné sítě
|  | název |  |  | DN(mm) | délka(km)
S.S |  | RVS Bohumilice |  |  | < 100 | 2.124
7 přípojky
|  | název |  |  | počet | délka(km)
P.S |  | přípojky Bohumilice |  |  | 67 | 0.335
8 jiné objekty
|  | SOUČET |  |  |  |  | 0 |  |  | 0 |  | 0