## Tab.VII
Plán rozvoje pro kraj : Jihomoravský |  |  |  |  | Provozní skupina : |  | 402-SV Velké Pavlovice
Tab. VII - VODOVOD - BILANČNÍ ÚDAJE OBCÍ
CZ0644.6207.0183.01 - Kobylí
(číslo a název obce)
Položka | označ. | rozměr
|  |  | 2017 | 2020 | 2025 | 2030 | 2035 | 2040 | 2045 | 2050
poč.obyvatel | N | obyv. | 2084 | 2070 | 2068 | 2059 | 2044 | 2026 | 2008 | 1988
poč.zásob.obyvatel | Nz | obyv | 2080 | 2067 | 2067 | 2059 | 2044 | 2026 | 2008 | 1988
poč. osob s ČOP | Np | obyv | 60 | 60 | 60 | 60 | 60 | 60 | 60 | 60
poč. zás. osob s ČOP | Nzp | obyv | 0 | 0 | 0 | 0 | 0 | 0 | 0 | 0
poč.všech zás.obyv. | Nv | obyv | 2080 | 2067 | 2067 | 2059 | 2044 | 2026 | 2008 | 1988
prům.denní potřeba | Qp | m3/d | 196.4329 | 207.4191 | 227.1933 | 246.0149 | 244.5353 | 242.7598 | 240.9843 | 239.0115
koef.denní nerov. | kd |  | 1.3 | 1.3 | 1.3 | 1.3 | 1.3 | 1.3 | 1.3 | 1.3
max.denní potřeba | Qd | m3/d | 233.2951 | 247.0454 | 271.8105 | 295.4309 | 293.5913 | 291.3838 | 289.1763 | 286.7235
voda vyrobená celkem | VVR | mil.m3/r | 0.071698 | 0.075708 | 0.082926 | 0.089795 | 0.089255 | 0.088607 | 0.087959 | 0.087239
voda fakturovaná | VFC | mil.m3/r | 0.057553 | 0.060916 | 0.066988 | 0.072827 | 0.072389 | 0.071863 | 0.071338 | 0.070754
dtto pro obyvatele | VFD | mil.m3/r | 0.044849 | 0.048212 | 0.054284 | 0.060123 | 0.059685 | 0.059159 | 0.058634 | 0.05805
dtto pro ost.odběr. | VFO | mil.m3/r | 0.012704 | 0.012704 | 0.012704 | 0.012704 | 0.012704 | 0.012704 | 0.012704 | 0.012704
voda nefakt.-úniky | VNFú | mil.m3/r | 0.014145 | 0.014328 | 0.014577 | 0.014565 | 0.014478 | 0.014373 | 0.014268 | 0.014151
voda nefakt.-ostatní | VNFo | mil.m3/r | 0 | 0.0004639 | 0.0013604 | 0.0024033 | 0.0023888 | 0.0023715 | 0.0023541 | 0.0023349
spec.potř.fakt.obyv. | Qs,d | l/(os.d) | 59.074 | 63.9031 | 71.9515 | 80 | 80 | 80 | 80 | 80
spec.potř.fakt.vody | Qs | l/(os.d) | 75.8074 | 80.7417 | 88.7902 | 96.9041 | 97.0281 | 97.1794 | 97.3334 | 97.5078
spec.potř.vod.vyrob | Qs,v | l/(os.d) | 94.4389 | 100.3479 | 109.9145 | 119.4827 | 119.6357 | 119.8222 | 120.0121 | 120.2271
spec.únik z potrubí | Qs,p | tism3/(km.r) | 1.4391 | 1.4577 | 1.4831 | 1.4819 | 1.473 | 1.4623 | 1.4516 | 1.4397
celk.délka potrubí | Lc | km | 16.386 | 16.386 | 16.386 | 16.386 | 16.386 | 16.386 | 16.386 | 16.386
celk.náhradní délka | Ln | km | 9.829 | 9.829 | 9.829 | 9.829 | 9.829 | 9.829 | 9.829 | 9.829
délka rekonstr.potr | Lr | km | 0 | 0 | 0 | 2 | 2 | 2 | 2 | 2
náhr.délka rek.potr. | Lrn | km | 0 | 0 | 0 | 1.3333 | 1.3333 | 1.3333 | 1.3333 | 1.3333
Vysvětlivky : Poč. osob s ČOP = Počet osob s časově omezeným pobytem
Poč. zás. osob s ČOP = Počet zásobených osob s časově omezeným pobytem

## Tab.XI
Plán rozvoje pro kraj : Jihomoravský | [5 empty] | Provozní skupina : |  | 402-SV Velké Pavlovice
Tab. XI - TECHNICKÉ ÚDAJE A FINANČNÍ PROSTŘEDKY VODOVODU
CZ0644.6207.0183.01 - Kobylí
(číslo a název obce)
ID | K | H l a v n í o b j e k t y |  |  |  |  | stávající objekty |  |  | rekonstrukce |  | nové stavby
|  | 1 zdroje |  |  |  |  | DHM | rok uved. | posl. rekon. | DHM | rok zaháj. | DHM | rok zaháj.
|  | název | poznámka - technické parametry |  |  | vydat l/s | mil. Kč | do provozu | /rok zrušení | mil.Kč | /ukončení | mil. Kč | /ukončení
2 úpravny vody
|  | název | technologie úpravy vody |  |  | kap(l/s)
3 čerpací stanice
|  | název |  |  | Qč(l/s) | H(m)
4 vodojemy
|  | název |  | max.hl. | min.hl. | objem(m3)
5 přívodné řady
|  | název |  |  | DN(mm) | délka(km)
6 rozvodné sítě
|  | název |  |  | DN(mm) | délka(km)
S.S |  | RVS Kobylí |  |  | < 100 | 16.386
S.R |  | RVS Kobylí |  |  | < 100 | 2 |  |  |  | 7.0142 | 2029/2030
7 přípojky
|  | název |  |  | počet | délka(km)
P.S |  | přípojky Kobylí |  |  | 805 | 6.323
8 jiné objekty
|  | SOUČET |  |  |  |  | 0 |  |  | 7.0142 |  | 0