## Tab.V
Plán rozvoje pro kraj : Jihomoravský | [5 empty] | Provozní skupina : |  | 426-sam. vod. Krumvíř
Tab. V - VODOVODY - ZÁKLADNÍ ÚDAJE
CZ0644.6207.0184.01 - Krumvíř
(provozní skupina)
|  | 2017 | 2020 | 2025 | 2030 | 2035 | 2040 | 2045 | 2050
počet trvale bydlících obyvatel | os. | 1212 | 1204 | 1202 | 1197 | 1189 | 1178 | 1168 | 1156
počet zásob. trvale bydl.obyv. | os. | 1133 | 1130 | 1135 | 1138 | 1130 | 1120 | 1110 | 1099
dtto | % | 93.4818 | 93.8538 | 94.426 | 95.071 | 95.0378 | 95.0764 | 95.0342 | 95.0692
počet osob s ČOP | os. | 28 | 28 | 28 | 28 | 28 | 28 | 28 | 28
počet zásob. osob s ČOP | os. | 28 | 28 | 28 | 28 | 28 | 28 | 28 | 28
dtto | % | 100 | 100 | 100 | 100 | 100 | 100 | 100 | 100
počet všech zásob.obyvatel | os. | 1161 | 1158 | 1163 | 1166 | 1158 | 1148 | 1138 | 1127
dtto | % | 93.629 | 93.9935 | 94.5528 | 95.1837 | 95.152 | 95.1907 | 95.1505 | 95.1858
délka vodovodních řadů | km | 19.364 | 19.364 | 19.364 | 19.364 | 20.084 | 20.084 | 20.084 | 20.084
- z toho přivodné řady | km | 12.203 | 12.203 | 12.203 | 12.203 | 12.203 | 12.203 | 12.203 | 12.203
přírůstek za pětiletku | % |  | 0 | 0 | 0 | 0 | 0 | 0 | 0
- z toho vodovodní sítě | km | 7.161 | 7.161 | 7.161 | 7.161 | 7.881 | 7.881 | 7.881 | 7.881
přírůstek za pětiletku | % |  | 0 | 0 | 0 | 9.1359 | 0 | 0 | 0
z toho rekonstruované potrubí | km | 0 | 0 | 0 | 0 | 3.02 | 3.02 | 3.02 | 3.02
přírůstek za pětiletku | % |  | 0 | 0 | 0 | 15.0368 | 0 | 0 | 0
podíl rekonstrukcí k celk.dl.řadů | % |  | 0 | 0 | 0 | 15.0368 | 15.0368 | 15.0368 | 15.0368
voda vyrobená celkem (Qp) | mil.m3/rok | 0.048649 | 0.048823 | 0.049259 | 0.049621 | 0.049314 | 0.048932 | 0.048549 | 0.048128
fakturovaná voda celkem | mil.m3/rok | 0.042323 | 0.042224 | 0.042388 | 0.042487 | 0.042224 | 0.041897 | 0.041569 | 0.041208
- z toho obyvatelstvo | mil.m3/rok | 0.038054 | 0.037955 | 0.038119 | 0.038218 | 0.037955 | 0.037628 | 0.0373 | 0.036939
- z toho ostatní | mil.m3/rok | 0.004269 | 0.004269 | 0.004269 | 0.004269 | 0.004269 | 0.004269 | 0.004269 | 0.004269
nefakturovaná voda | mil.m3/rok | 0.006326 | 0.0065986 | 0.0068708 | 0.007134 | 0.00709 | 0.0070349 | 0.0069799 | 0.0069193
max denní potřeba (Qd) | m3/d | 164.5613 | 164.9579 | 166.2875 | 167.3586 | 166.3041 | 164.9859 | 163.6678 | 162.2178
spec. potřeba fakt.vody pro obyv. | l/(os.d) | 89.7992 | 89.7992 | 89.7992 | 89.7992 | 89.7992 | 89.7992 | 89.7992 | 89.7992
spec.potřeba z faktur.vody celkem | l/(os.d) | 99.8732 | 99.8993 | 99.8558 | 99.83 | 99.8993 | 99.9872 | 100.0768 | 100.1771
spec.potřeba z vody vyrob.celkem | l/(os.d) | 114.8012 | 115.511 | 116.0418 | 116.5925 | 116.6735 | 116.7762 | 116.8808 | 116.9979
nefakt.voda na celkovou dl.řadů | tis.m3/(km.r) | 0.32669 | 0.34077 | 0.35483 | 0.36841 | 0.35302 | 0.35027 | 0.34753 | 0.34452
kapacita zdrojů Qd | m3/d | 0 | 0 | 0 | 0 | 0 | 0 | 0 | 0
Qp | m3/d | 0 | 0 | 0 | 0 | 0 | 0 | 0 | 0
přebytek provozovatele Qd | m3/d | -164.5613 | -164.9579 | -166.2875 | -167.3586 | -166.3041 | -164.9859 | -163.6678 | -162.2178
Qp | m3/d | -133.2842 | -133.7617 | -134.9566 | -135.9469 | -135.1079 | -134.0591 | -133.0103 | -131.8567
voda předaná Qd | m3/d | 0 | 0 | 0 | 0 | 0 | 0 | 0 | 0
Qp | m3/d | 0 | 0 | 0 | 0 | 0 | 0 | 0 | 0
voda převzatá Qd | m3/d | 164.5613 | 164.9579 | 166.2875 | 167.3586 | 166.3041 | 164.9859 | 163.6678 | 162.2178
Qp | m3/d | 133.2842 | 133.7617 | 134.9566 | 135.9469 | 135.1079 | 134.0591 | 133.0103 | 131.8567
bilance Qd | m3/d | 1.3901e-06 | 6.5553e-06 | 3.7482e-06 | 2.1592e-06 | 5.6017e-06 | 1.4409e-06 | -2.7199e-06 | 4.4573e-06
Qp | m3/d | -3.3417e-06 | -6.8779e-06 | -2.6894e-07 | -8.4152e-06 | -7.8316e-06 | -3.0708e-07 | -8.0414e-06 | 2.8343e-06
celkové inv.prostředky ročně | mil.Kč | 0 | 0 | 0 | 1.2626 | 13.0066 | 0 | 0 | 0
celkové inv.prostředky součtově | mil.Kč | 0 | 0 | 0 | 1.2626 | 14.2691 | 14.2691 | 14.2691 | 14.2691
Vysvětlivky : Počet osob s ČOP = Počet osob s časově omezeným pobytem
Počet zásob. osob s ČOP = Počet zásobených osob s časově omezeným pobytem

## Tab.VII
Plán rozvoje pro kraj : Jihomoravský |  |  |  |  | Provozní skupina : |  | 426-sam. vod. Krumvíř
Tab. VII - VODOVOD - BILANČNÍ ÚDAJE OBCÍ
CZ0644.6207.0184.01 - Krumvíř
(číslo a název obce)
Položka | označ. | rozměr
|  |  | 2017 | 2020 | 2025 | 2030 | 2035 | 2040 | 2045 | 2050
poč.obyvatel | N | obyv. | 1212 | 1204 | 1202 | 1197 | 1189 | 1178 | 1168 | 1156
poč.zásob.obyvatel | Nz | obyv | 1133 | 1130 | 1135 | 1138 | 1130 | 1120 | 1110 | 1099
poč. osob s ČOP | Np | obyv | 28 | 28 | 28 | 28 | 28 | 28 | 28 | 28
poč. zás. osob s ČOP | Nzp | obyv | 28 | 28 | 28 | 28 | 28 | 28 | 28 | 28
poč.všech zás.obyv. | Nv | obyv | 1161 | 1158 | 1163 | 1166 | 1158 | 1148 | 1138 | 1127
prům.denní potřeba | Qp | m3/d | 133.2842 | 133.7617 | 134.9566 | 135.9469 | 135.1079 | 134.0591 | 133.0103 | 131.8567
koef.denní nerov. | kd |  | 1.3 | 1.3 | 1.3 | 1.3 | 1.3 | 1.3 | 1.3 | 1.3
max.denní potřeba | Qd | m3/d | 164.5613 | 164.9579 | 166.2875 | 167.3586 | 166.3041 | 164.9859 | 163.6678 | 162.2178
voda vyrobená celkem | VVR | mil.m3/r | 0.048649 | 0.048823 | 0.049259 | 0.049621 | 0.049314 | 0.048932 | 0.048549 | 0.048128
voda fakturovaná | VFC | mil.m3/r | 0.042323 | 0.042224 | 0.042388 | 0.042487 | 0.042224 | 0.041897 | 0.041569 | 0.041208
dtto pro obyvatele | VFD | mil.m3/r | 0.038054 | 0.037955 | 0.038119 | 0.038218 | 0.037955 | 0.037628 | 0.0373 | 0.036939
dtto pro ost.odběr. | VFO | mil.m3/r | 0.004269 | 0.004269 | 0.004269 | 0.004269 | 0.004269 | 0.004269 | 0.004269 | 0.004269
voda nefakt.-úniky | VNFú | mil.m3/r | 0.005586 | 0.0056965 | 0.0057187 | 0.0057319 | 0.0056965 | 0.0056523 | 0.0056081 | 0.0055595
voda nefakt.-ostatní | VNFo | mil.m3/r | 0.00074 | 0.00090205 | 0.0011522 | 0.0014021 | 0.0013934 | 0.0013826 | 0.0013718 | 0.0013599
spec.potř.fakt.obyv. | Qs,d | l/(os.d) | 89.7992 | 89.7992 | 89.7992 | 89.7992 | 89.7992 | 89.7992 | 89.7992 | 89.7992
spec.potř.fakt.vody | Qs | l/(os.d) | 99.8732 | 99.8993 | 99.8558 | 99.83 | 99.8993 | 99.9872 | 100.0768 | 100.1771
spec.potř.vod.vyrob | Qs,v | l/(os.d) | 114.8012 | 115.511 | 116.0418 | 116.5925 | 116.6735 | 116.7762 | 116.8808 | 116.9979
spec.únik z potrubí | Qs,p | tism3/(km.r) | 0.16759 | 0.17091 | 0.17157 | 0.17197 | 0.16848 | 0.16717 | 0.16587 | 0.16443
celk.délka potrubí | Lc | km | 19.364 | 19.364 | 19.364 | 19.364 | 20.084 | 20.084 | 20.084 | 20.084
celk.náhradní délka | Ln | km | 33.331 | 33.331 | 33.331 | 33.331 | 33.811 | 33.811 | 33.811 | 33.811
délka rekonstr.potr | Lr | km | 0 | 0 | 0 | 0 | 3.02 | 3.02 | 3.02 | 3.02
náhr.délka rek.potr. | Lrn | km | 0 | 0 | 0 | 0 | 4.0267 | 4.0267 | 4.0267 | 4.0267
Vysvětlivky : Poč. osob s ČOP = Počet osob s časově omezeným pobytem
Poč. zás. osob s ČOP = Počet zásobených osob s časově omezeným pobytem

## Tab.XI
Plán rozvoje pro kraj : Jihomoravský | [5 empty] | Provozní skupina : |  | 426-sam. vod. Krumvíř
Tab. XI - TECHNICKÉ ÚDAJE A FINANČNÍ PROSTŘEDKY VODOVODU
CZ0644.6207.0184.01 - Krumvíř
(číslo a název obce)
ID | K | H l a v n í o b j e k t y |  |  |  |  | stávající objekty |  |  | rekonstrukce |  | nové stavby
|  | 1 zdroje |  |  |  |  | DHM | rok uved. | posl. rekon. | DHM | rok zaháj. | DHM | rok zaháj.
|  | název | poznámka - technické parametry |  |  | vydat l/s | mil. Kč | do provozu | /rok zrušení | mil.Kč | /ukončení | mil. Kč | /ukončení
2 úpravny vody
|  | název | technologie úpravy vody |  |  | kap(l/s)
3 čerpací stanice
|  | název |  |  | Qč(l/s) | H(m)
C.S |  | ČS Krumvíř | [5 empty] | 1965
4 vodojemy
|  | název |  | max.hl. | min.hl. | objem(m3)
V.S |  | VDJ Krumvíř |  | 222.8 | 219.5 | 150 |  | 1965
5 přívodné řady
|  | název |  |  | DN(mm) | délka(km)
R.S |  | Čejkovice-VŠ Krumvíř- přív.řad P 3.2 |  |  | 101-300 | 4.968
R.S |  | Čejkovice-VŠ Krumvíř- přív.řad P 3.2 |  |  | 301-500 | 7.235
R.R |  | Přívodní řad Krumvíř |  |  | 101-300 | 3.002 |  |  |  | 11.744 | 2032/2033
6 rozvodné sítě
|  | název |  |  | DN(mm) | délka(km)
S.S |  | RVS Krumvíř |  |  | < 100 | 1.784
S.S |  | RVS Krumvíř |  |  | 101-300 | 5.377
S.N |  | RVS Krumvíř |  |  | < 100 | 0.72 | [5 empty] | 2.5251 | 2030/2031
7 přípojky
|  | název |  |  | počet | délka(km)
P.S |  | přípojky Krumvíř |  |  | 428 | 4.801
8 jiné objekty
|  | SOUČET |  |  |  |  | 0 |  |  | 11.744 |  | 2.5251