## Tab.VII
Plán rozvoje pro kraj : Jihomoravský |  |  |  |  | Provozní skupina : |  | 401-SV Hustopeče
Tab. VII - VODOVOD - BILANČNÍ ÚDAJE OBCÍ
CZ0644.6207.0185.01 - Křepice
(číslo a název obce)
Položka | označ. | rozměr
|  |  | 2017 | 2020 | 2025 | 2030 | 2035 | 2040 | 2045 | 2050
poč.obyvatel | N | obyv. | 1314 | 1305 | 1304 | 1298 | 1289 | 1277 | 1266 | 1253
poč.zásob.obyvatel | Nz | obyv | 1306 | 1299 | 1301 | 1298 | 1289 | 1277 | 1266 | 1253
poč. osob s ČOP | Np | obyv | 5 | 5 | 5 | 10 | 15 | 15 | 15 | 15
poč. zás. osob s ČOP | Nzp | obyv | 5 | 5 | 5 | 5 | 5 | 5 | 5 | 5
poč.všech zás.obyv. | Nv | obyv | 1311 | 1304 | 1306 | 1303 | 1294 | 1282 | 1271 | 1258
prům.denní potřeba | Qp | m3/d | 154.0017 | 156.1674 | 160.8735 | 165.0918 | 164.1958 | 163.0012 | 161.9061 | 160.6119
koef.denní nerov. | kd |  | 1.3 | 1.3 | 1.3 | 1.3 | 1.3 | 1.3 | 1.3 | 1.3
max.denní potřeba | Qd | m3/d | 182.5819 | 185.257 | 191.1125 | 196.3638 | 195.2518 | 193.7692 | 192.4101 | 190.8039
voda vyrobená celkem | VVR | mil.m3/r | 0.056211 | 0.057001 | 0.058719 | 0.060259 | 0.059931 | 0.059495 | 0.059096 | 0.058623
voda fakturovaná | VFC | mil.m3/r | 0.045148 | 0.045767 | 0.047166 | 0.048423 | 0.04816 | 0.047809 | 0.047488 | 0.047109
dtto pro obyvatele | VFD | mil.m3/r | 0.034773 | 0.035392 | 0.036791 | 0.038048 | 0.037785 | 0.037434 | 0.037113 | 0.036734
dtto pro ost.odběr. | VFO | mil.m3/r | 0.010375 | 0.010375 | 0.010375 | 0.010375 | 0.010375 | 0.010375 | 0.010375 | 0.010375
voda nefakt.-úniky | VNFú | mil.m3/r | 0.009063 | 0.0092004 | 0.0094574 | 0.0096845 | 0.009632 | 0.0095619 | 0.0094976 | 0.0094217
voda nefakt.-ostatní | VNFo | mil.m3/r | 0.002 | 0.0020334 | 0.0020956 | 0.0021514 | 0.0021397 | 0.0021242 | 0.0021099 | 0.002093
spec.potř.fakt.obyv. | Qs,d | l/(os.d) | 72.6678 | 74.3598 | 77.1799 | 80 | 80 | 80 | 80 | 80
spec.potř.fakt.vody | Qs | l/(os.d) | 94.3494 | 96.1579 | 98.9446 | 101.8148 | 101.9665 | 102.1721 | 102.364 | 102.5951
spec.potř.vod.vyrob | Qs,v | l/(os.d) | 117.4689 | 119.7603 | 123.1803 | 126.7013 | 126.8901 | 127.146 | 127.3848 | 127.6724
spec.únik z potrubí | Qs,p | tism3/(km.r) | 1.7911 | 1.8183 | 1.869 | 1.9139 | 0.50535 | 0.50167 | 0.4983 | 0.49432
celk.délka potrubí | Lc | km | 6.663 | 6.663 | 6.663 | 6.663 | 27.663 | 27.663 | 27.663 | 27.663
celk.náhradní délka | Ln | km | 5.06 | 5.06 | 5.06 | 5.06 | 19.06 | 19.06 | 19.06 | 19.06
délka rekonstr.potr | Lr | km | 0 | 0 | 0 | 0 | 0 | 0 | 0 | 0
náhr.délka rek.potr. | Lrn | km | 0 | 0 | 0 | 0 | 0 | 0 | 0 | 0
Vysvětlivky : Poč. osob s ČOP = Počet osob s časově omezeným pobytem
Poč. zás. osob s ČOP = Počet zásobených osob s časově omezeným pobytem

## Tab.XI
Plán rozvoje pro kraj : Jihomoravský | [5 empty] | Provozní skupina : |  | 401-SV Hustopeče
Tab. XI - TECHNICKÉ ÚDAJE A FINANČNÍ PROSTŘEDKY VODOVODU
CZ0644.6207.0185.01 - Křepice
(číslo a název obce)
ID | K | H l a v n í o b j e k t y |  |  |  |  | stávající objekty |  |  | rekonstrukce |  | nové stavby
|  | 1 zdroje |  |  |  |  | DHM | rok uved. | posl. rekon. | DHM | rok zaháj. | DHM | rok zaháj.
|  | název | poznámka - technické parametry |  |  | vydat l/s | mil. Kč | do provozu | /rok zrušení | mil.Kč | /ukončení | mil. Kč | /ukončení
2 úpravny vody
|  | název | technologie úpravy vody |  |  | kap(l/s)
3 čerpací stanice
|  | název |  |  | Qč(l/s) | H(m)
4 vodojemy
|  | název |  | max.hl. | min.hl. | objem(m3)
5 přívodné řady
|  | název |  |  | DN(mm) | délka(km)
6 rozvodné sítě
|  | název |  |  | DN(mm) | délka(km)
S.S |  | RVS Křepice |  |  | < 100 | 5.144
S.S |  | RVS Křepice |  |  | 101-300 | 1.519
S.N |  | RVS Křepice |  |  | < 100 | 21 | [5 empty] | 73.6491 | 2031/2032
7 přípojky
|  | název |  |  | počet | délka(km)
P.S |  | přípojky Křepice |  |  | 386 | 3.0016
8 jiné objekty
|  | SOUČET |  |  |  |  | 0 |  |  | 0 |  | 73.6491