## Tab.VII
Plán rozvoje pro kraj : Jihomoravský |  |  |  |  | Provozní skupina : |  | 402-SV Velké Pavlovice
Tab. VII - VODOVOD - BILANČNÍ ÚDAJE OBCÍ
CZ0644.6207.0187.01 - Morkůvky
(číslo a název obce)
Položka | označ. | rozměr
|  |  | 2017 | 2020 | 2025 | 2030 | 2035 | 2040 | 2045 | 2050
poč.obyvatel | N | obyv. | 457 | 454 | 453 | 451 | 448 | 444 | 440 | 436
poč.zásob.obyvatel | Nz | obyv | 440 | 442 | 447 | 451 | 448 | 444 | 440 | 436
poč. osob s ČOP | Np | obyv | 88 | 88 | 88 | 88 | 88 | 88 | 88 | 88
poč. zás. osob s ČOP | Nzp | obyv | 87 | 87 | 87 | 87 | 87 | 87 | 87 | 87
poč.všech zás.obyv. | Nv | obyv | 527 | 529 | 534 | 538 | 535 | 531 | 527 | 523
prům.denní potřeba | Qp | m3/d | 46.8216 | 49.4321 | 51.3522 | 53.1598 | 52.869 | 52.4813 | 52.0936 | 51.7059
koef.denní nerov. | kd |  | 1.3 | 1.3 | 1.3 | 1.3 | 1.3 | 1.3 | 1.3 | 1.3
max.denní potřeba | Qd | m3/d | 58.2174 | 61.1612 | 63.6802 | 66.0718 | 65.709 | 65.2253 | 64.7416 | 64.2579
voda vyrobená celkem | VVR | mil.m3/r | 0.01709 | 0.018043 | 0.018744 | 0.019403 | 0.019297 | 0.019156 | 0.019014 | 0.018873
voda fakturovaná | VFC | mil.m3/r | 0.01417 | 0.014575 | 0.015304 | 0.016015 | 0.015927 | 0.01581 | 0.015693 | 0.015577
dtto pro obyvatele | VFD | mil.m3/r | 0.013865 | 0.01427 | 0.014999 | 0.01571 | 0.015622 | 0.015505 | 0.015388 | 0.015272
dtto pro ost.odběr. | VFO | mil.m3/r | 0.000305 | 0.000305 | 0.000305 | 0.000305 | 0.000305 | 0.000305 | 0.000305 | 0.000305
voda nefakt.-úniky | VNFú | mil.m3/r | 0.00192 | 0.0023554 | 0.0024732 | 0.002588 | 0.0025738 | 0.002555 | 0.0025361 | 0.0025172
voda nefakt.-ostatní | VNFo | mil.m3/r | 0.001 | 0.0011119 | 0.00096632 | 0.00080073 | 0.00079635 | 0.00079051 | 0.00078467 | 0.00077883
spec.potř.fakt.obyv. | Qs,d | l/(os.d) | 72.0797 | 73.9075 | 76.9537 | 80 | 80 | 80 | 80 | 80
spec.potř.fakt.vody | Qs | l/(os.d) | 73.6653 | 75.4871 | 78.5186 | 81.5532 | 81.5619 | 81.5737 | 81.5856 | 81.5977
spec.potř.vod.vyrob | Qs,v | l/(os.d) | 88.8456 | 93.4444 | 96.1651 | 98.8101 | 98.8206 | 98.8349 | 98.8493 | 98.864
spec.únik z potrubí | Qs,p | tism3/(km.r) | 0.39669 | 0.48666 | 0.51099 | 0.53471 | 0.53179 | 0.52789 | 0.52399 | 0.52009
celk.délka potrubí | Lc | km | 5.893 | 5.893 | 5.893 | 5.893 | 5.893 | 5.893 | 5.893 | 5.893
celk.náhradní délka | Ln | km | 4.84 | 4.84 | 4.84 | 4.84 | 4.84 | 4.84 | 4.84 | 4.84
délka rekonstr.potr | Lr | km | 0 | 0 | 0 | 0 | 0 | 0 | 0 | 0
náhr.délka rek.potr. | Lrn | km | 0 | 0 | 0 | 0 | 0 | 0 | 0 | 0
Vysvětlivky : Poč. osob s ČOP = Počet osob s časově omezeným pobytem
Poč. zás. osob s ČOP = Počet zásobených osob s časově omezeným pobytem

## Tab.XI
Plán rozvoje pro kraj : Jihomoravský | [5 empty] | Provozní skupina : |  | 402-SV Velké Pavlovice
Tab. XI - TECHNICKÉ ÚDAJE A FINANČNÍ PROSTŘEDKY VODOVODU
CZ0644.6207.0187.01 - Morkůvky
(číslo a název obce)
ID | K | H l a v n í o b j e k t y |  |  |  |  | stávající objekty |  |  | rekonstrukce |  | nové stavby
|  | 1 zdroje |  |  |  |  | DHM | rok uved. | posl. rekon. | DHM | rok zaháj. | DHM | rok zaháj.
|  | název | poznámka - technické parametry |  |  | vydat l/s | mil. Kč | do provozu | /rok zrušení | mil.Kč | /ukončení | mil. Kč | /ukončení
2 úpravny vody
|  | název | technologie úpravy vody |  |  | kap(l/s)
3 čerpací stanice
|  | název |  |  | Qč(l/s) | H(m)
4 vodojemy
|  | název |  | max.hl. | min.hl. | objem(m3)
5 přívodné řady
|  | název |  |  | DN(mm) | délka(km)
6 rozvodné sítě
|  | název |  |  | DN(mm) | délka(km)
S.S |  | RVS Morkůvky |  |  | < 100 | 4
S.S |  | RVS Morkůvky |  |  | 101-300 | 1.863
7 přípojky
|  | název |  |  | počet | délka(km)
P.S |  | přípojky Morkůvky |  |  | 202 | 1.522
8 jiné objekty
|  | SOUČET |  |  |  |  | 0 |  |  | 0 |  | 0