## Tab.VII
Plán rozvoje pro kraj : Jihomoravský |  |  |  |  | Provozní skupina : |  | 402-SV Velké Pavlovice
Tab. VII - VODOVOD - BILANČNÍ ÚDAJE OBCÍ
CZ0644.6207.0188.01 - Němčičky
(číslo a název obce)
Položka | označ. | rozměr
|  |  | 2017 | 2020 | 2025 | 2030 | 2035 | 2040 | 2045 | 2050
poč.obyvatel | N | obyv. | 695 | 690 | 690 | 687 | 682 | 676 | 670 | 663
poč.zásob.obyvatel | Nz | obyv | 657 | 654 | 655 | 653 | 648 | 643 | 637 | 630
poč. osob s ČOP | Np | obyv | 180 | 180 | 180 | 180 | 180 | 180 | 180 | 180
poč. zás. osob s ČOP | Nzp | obyv | 178 | 178 | 178 | 178 | 178 | 178 | 178 | 178
poč.všech zás.obyv. | Nv | obyv | 835 | 832 | 833 | 831 | 826 | 821 | 815 | 808
prům.denní potřeba | Qp | m3/d | 95.5662 | 98.7693 | 98.7598 | 98.4456 | 97.9381 | 97.4305 | 96.8214 | 96.1108
koef.denní nerov. | kd |  | 1.3 | 1.3 | 1.3 | 1.3 | 1.3 | 1.3 | 1.3 | 1.3
max.denní potřeba | Qd | m3/d | 116.0382 | 119.1678 | 119.1828 | 118.8196 | 118.1895 | 117.5593 | 116.8031 | 115.9209
voda vyrobená celkem | VVR | mil.m3/r | 0.034882 | 0.036051 | 0.036047 | 0.035933 | 0.035747 | 0.035562 | 0.03534 | 0.03508
voda fakturovaná | VFC | mil.m3/r | 0.029048 | 0.028958 | 0.028988 | 0.028928 | 0.028779 | 0.02863 | 0.028451 | 0.028242
dtto pro obyvatele | VFD | mil.m3/r | 0.024908 | 0.024818 | 0.024848 | 0.024788 | 0.024639 | 0.02449 | 0.024311 | 0.024102
dtto pro ost.odběr. | VFO | mil.m3/r | 0.00414 | 0.00414 | 0.00414 | 0.00414 | 0.00414 | 0.00414 | 0.00414 | 0.00414
voda nefakt.-úniky | VNFú | mil.m3/r | 0.004834 | 0.0058727 | 0.0058382 | 0.0057857 | 0.0057558 | 0.005726 | 0.0056902 | 0.0056485
voda nefakt.-ostatní | VNFo | mil.m3/r | 0.001 | 0.0012199 | 0.0012212 | 0.0012187 | 0.0012124 | 0.0012061 | 0.0011985 | 0.0011897
spec.potř.fakt.obyv. | Qs,d | l/(os.d) | 81.7247 | 81.7247 | 81.7247 | 81.7247 | 81.7247 | 81.7247 | 81.7247 | 81.7247
spec.potř.fakt.vody | Qs | l/(os.d) | 95.3085 | 95.3575 | 95.3411 | 95.3739 | 95.4565 | 95.5402 | 95.6419 | 95.7624
spec.potř.vod.vyrob | Qs,v | l/(os.d) | 114.4505 | 118.7131 | 118.5592 | 118.4665 | 118.5691 | 118.673 | 118.7993 | 118.9491
spec.únik z potrubí | Qs,p | tism3/(km.r) | 1.9571 | 2.3776 | 2.3636 | 2.3424 | 2.3303 | 2.3182 | 2.3037 | 2.2868
celk.délka potrubí | Lc | km | 4.109 | 4.109 | 4.109 | 4.109 | 4.109 | 4.109 | 4.109 | 4.109
celk.náhradní délka | Ln | km | 2.47 | 2.47 | 2.47 | 2.47 | 2.47 | 2.47 | 2.47 | 2.47
délka rekonstr.potr | Lr | km | 0 | 0 | 0 | 0 | 0 | 0 | 0 | 0
náhr.délka rek.potr. | Lrn | km | 0 | 0 | 0 | 0 | 0 | 0 | 0 | 0
Vysvětlivky : Poč. osob s ČOP = Počet osob s časově omezeným pobytem
Poč. zás. osob s ČOP = Počet zásobených osob s časově omezeným pobytem

## Tab.XI
Plán rozvoje pro kraj : Jihomoravský | [5 empty] | Provozní skupina : |  | 402-SV Velké Pavlovice
Tab. XI - TECHNICKÉ ÚDAJE A FINANČNÍ PROSTŘEDKY VODOVODU
CZ0644.6207.0188.01 - Němčičky
(číslo a název obce)
ID | K | H l a v n í o b j e k t y |  |  |  |  | stávající objekty |  |  | rekonstrukce |  | nové stavby
|  | 1 zdroje |  |  |  |  | DHM | rok uved. | posl. rekon. | DHM | rok zaháj. | DHM | rok zaháj.
|  | název | poznámka - technické parametry |  |  | vydat l/s | mil. Kč | do provozu | /rok zrušení | mil.Kč | /ukončení | mil. Kč | /ukončení
2 úpravny vody
|  | název | technologie úpravy vody |  |  | kap(l/s)
3 čerpací stanice
|  | název |  |  | Qč(l/s) | H(m)
4 vodojemy
|  | název |  | max.hl. | min.hl. | objem(m3)
5 přívodné řady
|  | název |  |  | DN(mm) | délka(km)
6 rozvodné sítě
|  | název |  |  | DN(mm) | délka(km)
S.S |  | RVS Němčičky |  |  | < 100 | 4.109
7 přípojky
|  | název |  |  | počet | délka(km)
P.S |  | přípojky Němčičky |  |  | 272 | 1.978
8 jiné objekty
|  | SOUČET |  |  |  |  | 0 |  |  | 0 |  | 0