## Tab.VII
Plán rozvoje pro kraj : Jihomoravský |  |  |  |  | Provozní skupina : |  | 401-SV Hustopeče
Tab. VII - VODOVOD - BILANČNÍ ÚDAJE OBCÍ
CZ0644.6207.0189.01 - Nikolčice
(číslo a název obce)
Položka | označ. | rozměr
|  |  | 2017 | 2020 | 2025 | 2030 | 2035 | 2040 | 2045 | 2050
poč.obyvatel | N | obyv. | 753 | 748 | 747 | 744 | 738 | 732 | 725 | 718
poč.zásob.obyvatel | Nz | obyv | 753 | 748 | 747 | 744 | 738 | 732 | 725 | 718
poč. osob s ČOP | Np | obyv | 19 | 19 | 19 | 19 | 19 | 19 | 19 | 19
poč. zás. osob s ČOP | Nzp | obyv | 19 | 19 | 19 | 19 | 19 | 19 | 19 | 19
poč.všech zás.obyv. | Nv | obyv | 772 | 767 | 766 | 763 | 757 | 751 | 744 | 737
prům.denní potřeba | Qp | m3/d | 128.2801 | 132.5016 | 139.5902 | 146.4444 | 145.8482 | 145.252 | 144.5565 | 143.8609
koef.denní nerov. | kd |  | 1.3 | 1.3 | 1.3 | 1.3 | 1.3 | 1.3 | 1.3 | 1.3
max.denní potřeba | Qd | m3/d | 142.1806 | 147.373 | 156.2082 | 164.7564 | 164.0162 | 163.276 | 162.4125 | 161.5489
voda vyrobená celkem | VVR | mil.m3/r | 0.046822 | 0.048363 | 0.05095 | 0.053452 | 0.053235 | 0.053017 | 0.052763 | 0.052509
voda fakturovaná | VFC | mil.m3/r | 0.037667 | 0.038849 | 0.040974 | 0.043035 | 0.042859 | 0.042684 | 0.04248 | 0.042275
dtto pro obyvatele | VFD | mil.m3/r | 0.016912 | 0.018094 | 0.020219 | 0.02228 | 0.022104 | 0.021929 | 0.021725 | 0.02152
dtto pro ost.odběr. | VFO | mil.m3/r | 0.020755 | 0.020755 | 0.020755 | 0.020755 | 0.020755 | 0.020755 | 0.020755 | 0.020755
voda nefakt.-úniky | VNFú | mil.m3/r | 0.007155 | 0.0074619 | 0.00787 | 0.0082659 | 0.0082322 | 0.0081986 | 0.0081593 | 0.0081201
voda nefakt.-ostatní | VNFo | mil.m3/r | 0.002 | 0.0020527 | 0.0021068 | 0.0021517 | 0.002143 | 0.0021342 | 0.002124 | 0.0021138
spec.potř.fakt.obyv. | Qs,d | l/(os.d) | 60.0193 | 64.6302 | 72.3151 | 80 | 80 | 80 | 80 | 80
spec.potř.fakt.vody | Qs | l/(os.d) | 133.676 | 138.7671 | 146.5488 | 154.5256 | 155.1163 | 155.7164 | 156.4288 | 157.1547
spec.potř.vod.vyrob | Qs,v | l/(os.d) | 166.1659 | 172.7531 | 182.2326 | 191.9324 | 192.6661 | 193.4115 | 194.2963 | 195.198
spec.únik z potrubí | Qs,p | tism3/(km.r) | 1.8346 | 1.9133 | 2.018 | 2.1195 | 2.1108 | 2.1022 | 2.0921 | 2.0821
celk.délka potrubí | Lc | km | 6.507 | 6.507 | 6.507 | 6.507 | 6.507 | 6.507 | 6.507 | 6.507
celk.náhradní délka | Ln | km | 3.9 | 3.9 | 3.9 | 3.9 | 3.9 | 3.9 | 3.9 | 3.9
délka rekonstr.potr | Lr | km | 0 | 0 | 0 | 0 | 0 | 0 | 0 | 0
náhr.délka rek.potr. | Lrn | km | 0 | 0 | 0 | 0 | 0 | 0 | 0 | 0
Vysvětlivky : Poč. osob s ČOP = Počet osob s časově omezeným pobytem
Poč. zás. osob s ČOP = Počet zásobených osob s časově omezeným pobytem

## Tab.XI
Plán rozvoje pro kraj : Jihomoravský | [5 empty] | Provozní skupina : |  | 401-SV Hustopeče
Tab. XI - TECHNICKÉ ÚDAJE A FINANČNÍ PROSTŘEDKY VODOVODU
CZ0644.6207.0189.01 - Nikolčice
(číslo a název obce)
ID | K | H l a v n í o b j e k t y |  |  |  |  | stávající objekty |  |  | rekonstrukce |  | nové stavby
|  | 1 zdroje |  |  |  |  | DHM | rok uved. | posl. rekon. | DHM | rok zaháj. | DHM | rok zaháj.
|  | název | poznámka - technické parametry |  |  | vydat l/s | mil. Kč | do provozu | /rok zrušení | mil.Kč | /ukončení | mil. Kč | /ukončení
2 úpravny vody
|  | název | technologie úpravy vody |  |  | kap(l/s)
3 čerpací stanice
|  | název |  |  | Qč(l/s) | H(m)
C.S |  | ATS Nikolčice |  |  | 9 |  |  | 1996
4 vodojemy
|  | název |  | max.hl. | min.hl. | objem(m3)
5 přívodné řady
|  | název |  |  | DN(mm) | délka(km)
6 rozvodné sítě
|  | název |  |  | DN(mm) | délka(km)
S.S |  | RVS Nikolčice |  |  | < 100 | 6.507
7 přípojky
|  | název |  |  | počet | délka(km)
P.S |  | přípojky Nikolčice |  |  | 249 | 1.657
8 jiné objekty
|  | SOUČET |  |  |  |  | 0 |  |  | 0 |  | 0