## Tab.VII
Plán rozvoje pro kraj : Jihomoravský |  |  |  |  | Provozní skupina : |  | 401-SV Hustopeče
Tab. VII - VODOVOD - BILANČNÍ ÚDAJE OBCÍ
CZ0644.6207.0190.01 - Popice
(číslo a název obce)
Položka | označ. | rozměr
|  |  | 2017 | 2020 | 2025 | 2030 | 2035 | 2040 | 2045 | 2050
poč.obyvatel | N | obyv. | 925 | 919 | 918 | 914 | 907 | 899 | 891 | 882
poč.zásob.obyvatel | Nz | obyv | 925 | 919 | 918 | 914 | 907 | 899 | 891 | 882
poč. osob s ČOP | Np | obyv | 30 | 30 | 30 | 30 | 30 | 30 | 30 | 30
poč. zás. osob s ČOP | Nzp | obyv | 4 | 4 | 4 | 4 | 4 | 4 | 4 | 4
poč.všech zás.obyv. | Nv | obyv | 929 | 923 | 922 | 918 | 911 | 903 | 895 | 886
prům.denní potřeba | Qp | m3/d | 126.9377 | 124.8181 | 122.176 | 119.2103 | 118.4444 | 117.5691 | 116.6937 | 115.709
koef.denní nerov. | kd |  | 1.3 | 1.3 | 1.3 | 1.3 | 1.3 | 1.3 | 1.3 | 1.3
max.denní potřeba | Qd | m3/d | 152.7601 | 150.4737 | 147.8038 | 144.7269 | 143.7665 | 142.6688 | 141.5711 | 140.3362
voda vyrobená celkem | VVR | mil.m3/r | 0.046332 | 0.045559 | 0.044594 | 0.043512 | 0.043232 | 0.042913 | 0.042593 | 0.042234
voda fakturovaná | VFC | mil.m3/r | 0.037218 | 0.037015 | 0.036982 | 0.036846 | 0.03661 | 0.036339 | 0.036068 | 0.035764
dtto pro obyvatele | VFD | mil.m3/r | 0.031417 | 0.031214 | 0.031181 | 0.031045 | 0.030809 | 0.030538 | 0.030267 | 0.029963
dtto pro ost.odběr. | VFO | mil.m3/r | 0.005801 | 0.005801 | 0.005801 | 0.005801 | 0.005801 | 0.005801 | 0.005801 | 0.005801
voda nefakt.-úniky | VNFú | mil.m3/r | 0.003114 | 0.0032452 | 0.0034702 | 0.0036846 | 0.003661 | 0.0036339 | 0.0036068 | 0.0035764
voda nefakt.-ostatní | VNFo | mil.m3/r | 0.006 | 0.005298 | 0.0041425 | 0.0029808 | 0.0029617 | 0.0029398 | 0.0029179 | 0.0028933
spec.potř.fakt.obyv. | Qs,d | l/(os.d) | 92.6531 | 92.6531 | 92.6531 | 92.6531 | 92.6531 | 92.6531 | 92.6531 | 92.6531
spec.potř.fakt.vody | Qs | l/(os.d) | 109.7609 | 109.8721 | 109.8908 | 109.9659 | 110.0989 | 110.2535 | 110.4108 | 110.5912
spec.potř.vod.vyrob | Qs,v | l/(os.d) | 136.6391 | 135.2308 | 132.5119 | 129.8587 | 130.0158 | 130.1983 | 130.3841 | 130.5971
spec.únik z potrubí | Qs,p | tism3/(km.r) | 0.90444 | 0.94255 | 1.0079 | 1.0702 | 1.0161 | 1.0086 | 1.0011 | 0.99262
celk.délka potrubí | Lc | km | 5.735 | 5.735 | 5.735 | 5.735 | 5.975 | 5.975 | 5.975 | 5.975
celk.náhradní délka | Ln | km | 3.443 | 3.443 | 3.443 | 3.443 | 3.603 | 3.603 | 3.603 | 3.603
délka rekonstr.potr | Lr | km | 0 | 0 | 0 | 0 | 3.84 | 3.84 | 3.84 | 3.84
náhr.délka rek.potr. | Lrn | km | 0 | 0 | 0 | 0 | 3.3607 | 3.3607 | 3.3607 | 3.3607
Vysvětlivky : Poč. osob s ČOP = Počet osob s časově omezeným pobytem
Poč. zás. osob s ČOP = Počet zásobených osob s časově omezeným pobytem

## Tab.XI
Plán rozvoje pro kraj : Jihomoravský | [5 empty] | Provozní skupina : |  | 401-SV Hustopeče
Tab. XI - TECHNICKÉ ÚDAJE A FINANČNÍ PROSTŘEDKY VODOVODU
CZ0644.6207.0190.01 - Popice
(číslo a název obce)
ID | K | H l a v n í o b j e k t y |  |  |  |  | stávající objekty |  |  | rekonstrukce |  | nové stavby
|  | 1 zdroje |  |  |  |  | DHM | rok uved. | posl. rekon. | DHM | rok zaháj. | DHM | rok zaháj.
|  | název | poznámka - technické parametry |  |  | vydat l/s | mil. Kč | do provozu | /rok zrušení | mil.Kč | /ukončení | mil. Kč | /ukončení
2 úpravny vody
|  | název | technologie úpravy vody |  |  | kap(l/s)
3 čerpací stanice
|  | název |  |  | Qč(l/s) | H(m)
4 vodojemy
|  | název |  | max.hl. | min.hl. | objem(m3)
5 přívodné řady
|  | název |  |  | DN(mm) | délka(km)
6 rozvodné sítě
|  | název |  |  | DN(mm) | délka(km)
S.S |  | RVS Popice |  |  | < 100 | 5.735
S.R |  | RVS Popice |  |  | < 100 | 1.97 |  |  |  | 7.3234 | 2030/2031
S.R |  | RVS Popice |  |  | 101-300 | 1.87 |  |  |  | 6.9517 | 2030/2031
S.N |  | RVS Popice |  |  | < 100 | 0.24 | [5 empty] | 0.8417 | 2030/2031
7 přípojky
|  | název |  |  | počet | délka(km)
P.S |  | přípojky Popice |  |  | 365 | 3.39
8 jiné objekty
|  | SOUČET |  |  |  |  | 0 |  |  | 14.2751 |  | 0.8417