## Tab.VII
Plán rozvoje pro kraj : Jihomoravský |  |  |  |  | Provozní skupina : |  | 401-SV Hustopeče
Tab. VII - VODOVOD - BILANČNÍ ÚDAJE OBCÍ
CZ0644.6207.0191.01 - Pouzdřany
(číslo a název obce)
Položka | označ. | rozměr
|  |  | 2017 | 2020 | 2025 | 2030 | 2035 | 2040 | 2045 | 2050
poč.obyvatel | N | obyv. | 760 | 755 | 754 | 751 | 745 | 739 | 732 | 725
poč.zásob.obyvatel | Nz | obyv | 755 | 752 | 753 | 751 | 745 | 739 | 732 | 725
poč. osob s ČOP | Np | obyv | 100 | 100 | 100 | 100 | 100 | 100 | 100 | 100
poč. zás. osob s ČOP | Nzp | obyv | 52 | 52 | 52 | 52 | 52 | 52 | 52 | 52
poč.všech zás.obyv. | Nv | obyv | 807 | 804 | 805 | 803 | 797 | 791 | 784 | 777
prům.denní potřeba | Qp | m3/d | 99.0617 | 98.8311 | 97.2276 | 95.3062 | 94.678 | 94.0498 | 93.3169 | 92.584
koef.denní nerov. | kd |  | 1.3 | 1.3 | 1.3 | 1.3 | 1.3 | 1.3 | 1.3 | 1.3
max.denní potřeba | Qd | m3/d | 120.3572 | 120.0474 | 118.4703 | 116.4961 | 115.7096 | 114.9231 | 114.0054 | 113.0878
voda vyrobená celkem | VVR | mil.m3/r | 0.036158 | 0.036073 | 0.035488 | 0.034787 | 0.034557 | 0.034328 | 0.034061 | 0.033793
voda fakturovaná | VFC | mil.m3/r | 0.029354 | 0.029257 | 0.029289 | 0.029225 | 0.029032 | 0.02884 | 0.028615 | 0.02839
dtto pro obyvatele | VFD | mil.m3/r | 0.02591 | 0.025813 | 0.025845 | 0.025781 | 0.025588 | 0.025396 | 0.025171 | 0.024946
dtto pro ost.odběr. | VFO | mil.m3/r | 0.003444 | 0.003444 | 0.003444 | 0.003444 | 0.003444 | 0.003444 | 0.003444 | 0.003444
voda nefakt.-úniky | VNFú | mil.m3/r | 0.001804 | 0.0021417 | 0.0025365 | 0.0029225 | 0.0029032 | 0.002884 | 0.0028615 | 0.002839
voda nefakt.-ostatní | VNFo | mil.m3/r | 0.005 | 0.0046744 | 0.0036623 | 0.0026392 | 0.0026218 | 0.0026044 | 0.0025841 | 0.0025638
spec.potř.fakt.obyv. | Qs,d | l/(os.d) | 87.9615 | 87.9615 | 87.9615 | 87.9615 | 87.9615 | 87.9615 | 87.9615 | 87.9615
spec.potř.fakt.vody | Qs | l/(os.d) | 99.6537 | 99.6974 | 99.6828 | 99.712 | 99.8004 | 99.8903 | 99.9968 | 100.1052
spec.potř.vod.vyrob | Qs,v | l/(os.d) | 122.753 | 122.9242 | 120.7796 | 118.6877 | 118.793 | 118.8999 | 119.0266 | 119.1557
spec.únik z potrubí | Qs,p | tism3/(km.r) | 0.78435 | 0.93118 | 1.0012 | 1.1536 | 1.146 | 1.1384 | 1.1295 | 1.1207
celk.délka potrubí | Lc | km | 3.834 | 3.834 | 4.184 | 4.184 | 4.184 | 4.184 | 4.184 | 4.184
celk.náhradní délka | Ln | km | 2.3 | 2.3 | 2.5333 | 2.5333 | 2.5333 | 2.5333 | 2.5333 | 2.5333
délka rekonstr.potr | Lr | km | 0 | 0 | 0 | 1.56 | 1.56 | 1.56 | 1.56 | 1.56
náhr.délka rek.potr. | Lrn | km | 0 | 0 | 0 | 1.2733 | 1.2733 | 1.2733 | 1.2733 | 1.2733
Vysvětlivky : Poč. osob s ČOP = Počet osob s časově omezeným pobytem
Poč. zás. osob s ČOP = Počet zásobených osob s časově omezeným pobytem

## Tab.XI
Plán rozvoje pro kraj : Jihomoravský | [5 empty] | Provozní skupina : |  | 401-SV Hustopeče
Tab. XI - TECHNICKÉ ÚDAJE A FINANČNÍ PROSTŘEDKY VODOVODU
CZ0644.6207.0191.01 - Pouzdřany
(číslo a název obce)
ID | K | H l a v n í o b j e k t y |  |  |  |  | stávající objekty |  |  | rekonstrukce |  | nové stavby
|  | 1 zdroje |  |  |  |  | DHM | rok uved. | posl. rekon. | DHM | rok zaháj. | DHM | rok zaháj.
|  | název | poznámka - technické parametry |  |  | vydat l/s | mil. Kč | do provozu | /rok zrušení | mil.Kč | /ukončení | mil. Kč | /ukončení
2 úpravny vody
|  | název | technologie úpravy vody |  |  | kap(l/s)
3 čerpací stanice
|  | název |  |  | Qč(l/s) | H(m)
4 vodojemy
|  | název |  | max.hl. | min.hl. | objem(m3)
5 přívodné řady
|  | název |  |  | DN(mm) | délka(km)
6 rozvodné sítě
|  | název |  |  | DN(mm) | délka(km)
S.S |  | RVS Pouzdřany |  |  | < 100 | 3.833
S.S |  | RVS Pouzdřany |  |  | 101-300 | 0.001
S.R |  | RVS Pouzdřany |  |  | < 100 | 0.86 |  |  |  | 3.1722 | 2026/2027
S.R |  | RVS Pouzdřany |  |  | 101-300 | 0.7 |  |  |  | 2.5821 | 2026/2027
S.N |  | RVS Pouzdřany |  |  | < 100 | 0.35 | [5 empty] | 1.2275 | 2024/2025
7 přípojky
|  | název |  |  | počet | délka(km)
P.S |  | přípojky Pouzdřany |  |  | 361 | 3.458
8 jiné objekty
|  | SOUČET |  |  |  |  | 0 |  |  | 5.7543 |  | 1.2275