## Tab.VII
Plán rozvoje pro kraj : Jihomoravský |  |  |  |  | Provozní skupina : |  | 401-SV Hustopeče
Tab. VII - VODOVOD - BILANČNÍ ÚDAJE OBCÍ
CZ0644.6207.0192.01 - Starovice
(číslo a název obce)
Položka | označ. | rozměr
|  |  | 2017 | 2020 | 2025 | 2030 | 2035 | 2040 | 2045 | 2050
poč.obyvatel | N | obyv. | 921 | 915 | 914 | 910 | 903 | 895 | 887 | 879
poč.zásob.obyvatel | Nz | obyv | 914 | 910 | 912 | 910 | 903 | 895 | 887 | 879
poč. osob s ČOP | Np | obyv | 55 | 55 | 55 | 55 | 55 | 55 | 55 | 55
poč. zás. osob s ČOP | Nzp | obyv | 0 | 0 | 0 | 0 | 0 | 0 | 0 | 0
poč.všech zás.obyv. | Nv | obyv | 914 | 910 | 912 | 910 | 903 | 895 | 887 | 879
prům.denní potřeba | Qp | m3/d | 112.2904 | 111.6628 | 111.491 | 110.9173 | 110.2164 | 109.4154 | 108.6143 | 107.8133
koef.denní nerov. | kd |  | 1.3 | 1.3 | 1.3 | 1.3 | 1.3 | 1.3 | 1.3 | 1.3
max.denní potřeba | Qd | m3/d | 134.5216 | 133.7967 | 133.6735 | 133.0512 | 132.1801 | 131.1845 | 130.1888 | 129.1932
voda vyrobená celkem | VVR | mil.m3/r | 0.040986 | 0.040757 | 0.040694 | 0.040485 | 0.040229 | 0.039937 | 0.039644 | 0.039352
voda fakturovaná | VFC | mil.m3/r | 0.0329 | 0.032782 | 0.032841 | 0.032782 | 0.032574 | 0.032338 | 0.032101 | 0.031864
dtto pro obyvatele | VFD | mil.m3/r | 0.027048 | 0.02693 | 0.026989 | 0.02693 | 0.026722 | 0.026486 | 0.026249 | 0.026012
dtto pro ost.odběr. | VFO | mil.m3/r | 0.005852 | 0.005852 | 0.005852 | 0.005852 | 0.005852 | 0.005852 | 0.005852 | 0.005852
voda nefakt.-úniky | VNFú | mil.m3/r | 0.006086 | 0.0060641 | 0.0060751 | 0.0060641 | 0.0060258 | 0.005982 | 0.0059382 | 0.0058944
voda nefakt.-ostatní | VNFo | mil.m3/r | 0.002 | 0.0019112 | 0.0017783 | 0.0016391 | 0.0016287 | 0.0016169 | 0.001605 | 0.0015932
spec.potř.fakt.obyv. | Qs,d | l/(os.d) | 81.0767 | 81.0767 | 81.0767 | 81.0767 | 81.0767 | 81.0767 | 81.0767 | 81.0767
spec.potř.fakt.vody | Qs | l/(os.d) | 98.6181 | 98.6953 | 98.6566 | 98.6953 | 98.8318 | 98.9905 | 99.1521 | 99.3166
spec.potř.vod.vyrob | Qs,v | l/(os.d) | 122.856 | 122.7063 | 122.2489 | 121.8871 | 122.0558 | 122.2518 | 122.4513 | 122.6545
spec.únik z potrubí | Qs,p | tism3/(km.r) | 2.125 | 2.1174 | 2.1212 | 1.4334 | 1.4243 | 1.414 | 1.4036 | 1.3933
celk.délka potrubí | Lc | km | 4.781 | 4.781 | 4.781 | 6.831 | 6.831 | 6.831 | 6.831 | 6.831
celk.náhradní délka | Ln | km | 2.864 | 2.864 | 2.864 | 4.2307 | 4.2307 | 4.2307 | 4.2307 | 4.2307
délka rekonstr.potr | Lr | km | 0 | 0 | 0 | 1.85 | 1.85 | 1.85 | 1.85 | 1.85
náhr.délka rek.potr. | Lrn | km | 0 | 0 | 0 | 1.0933 | 1.0933 | 1.0933 | 1.0933 | 1.0933
Vysvětlivky : Poč. osob s ČOP = Počet osob s časově omezeným pobytem
Poč. zás. osob s ČOP = Počet zásobených osob s časově omezeným pobytem

## Tab.XI
Plán rozvoje pro kraj : Jihomoravský | [5 empty] | Provozní skupina : |  | 401-SV Hustopeče
Tab. XI - TECHNICKÉ ÚDAJE A FINANČNÍ PROSTŘEDKY VODOVODU
CZ0644.6207.0192.01 - Starovice
(číslo a název obce)
ID | K | H l a v n í o b j e k t y |  |  |  |  | stávající objekty |  |  | rekonstrukce |  | nové stavby
|  | 1 zdroje |  |  |  |  | DHM | rok uved. | posl. rekon. | DHM | rok zaháj. | DHM | rok zaháj.
|  | název | poznámka - technické parametry |  |  | vydat l/s | mil. Kč | do provozu | /rok zrušení | mil.Kč | /ukončení | mil. Kč | /ukončení
2 úpravny vody
|  | název | technologie úpravy vody |  |  | kap(l/s)
3 čerpací stanice
|  | název |  |  | Qč(l/s) | H(m)
4 vodojemy
|  | název |  | max.hl. | min.hl. | objem(m3)
5 přívodné řady
|  | název |  |  | DN(mm) | délka(km)
6 rozvodné sítě
|  | název |  |  | DN(mm) | délka(km)
S.S |  | RVS Starovice |  |  | < 100 | 4.781
S.R |  | RVS Starovice |  |  | < 100 | 1.85 |  |  |  | 6.1775 | 2025/2026
S.N |  | RVS Starovice |  |  | < 100 | 2.002 | [5 empty] | 7.1896 | 2027/2028
7 přípojky
|  | název |  |  | počet | délka(km)
P.S |  | přípojky Starovice |  |  | 366 | 3.387
8 jiné objekty
|  | SOUČET |  |  |  |  | 0 |  |  | 6.1775 |  | 7.1896