## Tab.VII
Plán rozvoje pro kraj : Jihomoravský |  |  |  |  | Provozní skupina : |  | 402-SV Velké Pavlovice
Tab. VII - VODOVOD - BILANČNÍ ÚDAJE OBCÍ
CZ0644.6207.0193.01 - Starovičky
(číslo a název obce)
Položka | označ. | rozměr
|  |  | 2017 | 2020 | 2025 | 2030 | 2035 | 2040 | 2045 | 2050
poč.obyvatel | N | obyv. | 842 | 836 | 835 | 832 | 826 | 819 | 811 | 803
poč.zásob.obyvatel | Nz | obyv | 830 | 827 | 831 | 832 | 826 | 819 | 811 | 803
poč. osob s ČOP | Np | obyv | 50 | 50 | 50 | 50 | 50 | 50 | 50 | 50
poč. zás. osob s ČOP | Nzp | obyv | 50 | 50 | 50 | 50 | 50 | 50 | 50 | 50
poč.všech zás.obyv. | Nv | obyv | 880 | 877 | 881 | 882 | 876 | 869 | 861 | 853
prům.denní potřeba | Qp | m3/d | 127.5993 | 128.1937 | 128.4018 | 128.2947 | 127.6672 | 126.9351 | 126.0984 | 125.2617
koef.denní nerov. | kd |  | 1.3 | 1.3 | 1.3 | 1.3 | 1.3 | 1.3 | 1.3 | 1.3
max.denní potřeba | Qd | m3/d | 149.8582 | 150.3768 | 150.6861 | 150.6043 | 149.825 | 148.9158 | 147.8768 | 146.8377
voda vyrobená celkem | VVR | mil.m3/r | 0.046574 | 0.046791 | 0.046867 | 0.046828 | 0.046599 | 0.046331 | 0.046026 | 0.045721
voda fakturovaná | VFC | mil.m3/r | 0.037689 | 0.037596 | 0.03772 | 0.03775 | 0.037566 | 0.03735 | 0.037104 | 0.036858
dtto pro obyvatele | VFD | mil.m3/r | 0.027082 | 0.026989 | 0.027113 | 0.027143 | 0.026959 | 0.026743 | 0.026497 | 0.026251
dtto pro ost.odběr. | VFO | mil.m3/r | 0.010607 | 0.010607 | 0.010607 | 0.010607 | 0.010607 | 0.010607 | 0.010607 | 0.010607
voda nefakt.-úniky | VNFú | mil.m3/r | 0.006885 | 0.0071605 | 0.0071839 | 0.0071898 | 0.0071546 | 0.0071136 | 0.0070667 | 0.0070198
voda nefakt.-ostatní | VNFo | mil.m3/r | 0.002 | 0.0020338 | 0.0019632 | 0.0018875 | 0.0018783 | 0.0018675 | 0.0018552 | 0.0018429
spec.potř.fakt.obyv. | Qs,d | l/(os.d) | 84.3142 | 84.3142 | 84.3142 | 84.3142 | 84.3142 | 84.3142 | 84.3142 | 84.3142
spec.potř.fakt.vody | Qs | l/(os.d) | 117.3373 | 117.4502 | 117.2998 | 117.2624 | 117.4881 | 117.7553 | 118.066 | 118.3826
spec.potř.vod.vyrob | Qs,v | l/(os.d) | 144.9992 | 146.173 | 145.7455 | 145.4589 | 145.7388 | 146.0703 | 146.4557 | 146.8484
spec.únik z potrubí | Qs,p | tism3/(km.r) | 0.8145 | 0.84709 | 0.84987 | 0.85056 | 0.8464 | 0.84155 | 0.836 | 0.83045
celk.délka potrubí | Lc | km | 11.606 | 11.606 | 11.606 | 11.606 | 11.606 | 11.606 | 11.606 | 11.606
celk.náhradní délka | Ln | km | 8.453 | 8.453 | 8.453 | 8.453 | 8.453 | 8.453 | 8.453 | 8.453
délka rekonstr.potr | Lr | km | 0 | 0 | 0.38 | 0.38 | 0.38 | 0.38 | 0.38 | 0.38
náhr.délka rek.potr. | Lrn | km | 0 | 0 | 0.25333 | 0.25333 | 0.25333 | 0.25333 | 0.25333 | 0.25333
Vysvětlivky : Poč. osob s ČOP = Počet osob s časově omezeným pobytem
Poč. zás. osob s ČOP = Počet zásobených osob s časově omezeným pobytem

## Tab.XI
Plán rozvoje pro kraj : Jihomoravský | [5 empty] | Provozní skupina : |  | 402-SV Velké Pavlovice
Tab. XI - TECHNICKÉ ÚDAJE A FINANČNÍ PROSTŘEDKY VODOVODU
CZ0644.6207.0193.01 - Starovičky
(číslo a název obce)
ID | K | H l a v n í o b j e k t y |  |  |  |  | stávající objekty |  |  | rekonstrukce |  | nové stavby
|  | 1 zdroje |  |  |  |  | DHM | rok uved. | posl. rekon. | DHM | rok zaháj. | DHM | rok zaháj.
|  | název | poznámka - technické parametry |  |  | vydat l/s | mil. Kč | do provozu | /rok zrušení | mil.Kč | /ukončení | mil. Kč | /ukončení
2 úpravny vody
|  | název | technologie úpravy vody |  |  | kap(l/s)
3 čerpací stanice
|  | název |  |  | Qč(l/s) | H(m)
4 vodojemy
|  | název |  | max.hl. | min.hl. | objem(m3)
5 přívodné řady
|  | název |  |  | DN(mm) | délka(km)
6 rozvodné sítě
|  | název |  |  | DN(mm) | délka(km)
S.S |  | RVS Starovičky |  |  | < 100 | 9.48
S.S |  | RVS Starovičky |  |  | 101-300 | 2.126
S.R |  | RVS Starovičky |  |  | < 100 | 0.38 |  |  |  | 1.3327 | 2024/2025
7 přípojky
|  | název |  |  | počet | délka(km)
P.S |  | přípojky Starovičky |  |  | 349 | 1.871
8 jiné objekty
|  | SOUČET |  |  |  |  | 0 |  |  | 1.3327 |  | 0