## Tab.VII
Plán rozvoje pro kraj : Jihomoravský |  |  |  |  | Provozní skupina : |  | 402-SV Velké Pavlovice
Tab. VII - VODOVOD - BILANČNÍ ÚDAJE OBCÍ
CZ0644.6207.0195.01 - Šakvice
(číslo a název obce)
Položka | označ. | rozměr
|  |  | 2017 | 2020 | 2025 | 2030 | 2035 | 2040 | 2045 | 2050
poč.obyvatel | N | obyv. | 1415 | 1405 | 1404 | 1398 | 1388 | 1376 | 1363 | 1350
poč.zásob.obyvatel | Nz | obyv | 1404 | 1397 | 1400 | 1398 | 1388 | 1376 | 1363 | 1350
poč. osob s ČOP | Np | obyv | 45 | 45 | 45 | 45 | 45 | 45 | 45 | 45
poč. zás. osob s ČOP | Nzp | obyv | 10 | 10 | 10 | 10 | 10 | 10 | 10 | 10
poč.všech zás.obyv. | Nv | obyv | 1414 | 1407 | 1410 | 1408 | 1398 | 1386 | 1373 | 1360
prům.denní potřeba | Qp | m3/d | 120.0919 | 128.364 | 142.9738 | 157.0847 | 156.0938 | 154.9047 | 153.6165 | 152.3283
koef.denní nerov. | kd |  | 1.3 | 1.3 | 1.3 | 1.3 | 1.3 | 1.3 | 1.3 | 1.3
max.denní potřeba | Qd | m3/d | 144.7926 | 155.0631 | 173.2718 | 190.8767 | 189.6458 | 188.1687 | 186.5685 | 184.9683
voda vyrobená celkem | VVR | mil.m3/r | 0.043834 | 0.046853 | 0.052185 | 0.057336 | 0.056974 | 0.05654 | 0.05607 | 0.0556
voda fakturovaná | VFC | mil.m3/r | 0.035228 | 0.037659 | 0.042038 | 0.046289 | 0.045997 | 0.045646 | 0.045267 | 0.044887
dtto pro obyvatele | VFD | mil.m3/r | 0.030053 | 0.032484 | 0.036863 | 0.041114 | 0.040822 | 0.040471 | 0.040092 | 0.039712
dtto pro ost.odběr. | VFO | mil.m3/r | 0.005175 | 0.005175 | 0.005175 | 0.005175 | 0.005175 | 0.005175 | 0.005175 | 0.005175
voda nefakt.-úniky | VNFú | mil.m3/r | 0.006606 | 0.0071048 | 0.0079309 | 0.0087329 | 0.0086778 | 0.0086117 | 0.0085401 | 0.0084685
voda nefakt.-ostatní | VNFo | mil.m3/r | 0.002 | 0.0020892 | 0.002217 | 0.0023144 | 0.0022998 | 0.0022823 | 0.0022633 | 0.0022444
spec.potř.fakt.obyv. | Qs,d | l/(os.d) | 58.2289 | 63.253 | 71.6265 | 80 | 80 | 80 | 80 | 80
spec.potř.fakt.vody | Qs | l/(os.d) | 68.2559 | 73.3298 | 81.6819 | 90.0697 | 90.1417 | 90.2295 | 90.3264 | 90.4251
spec.potř.vod.vyrob | Qs,v | l/(os.d) | 84.9306 | 91.2324 | 101.3999 | 111.5659 | 111.6551 | 111.7638 | 111.8838 | 112.0061
spec.únik z potrubí | Qs,p | tism3/(km.r) | 0.67823 | 0.72945 | 0.79256 | 0.87271 | 0.8672 | 0.8606 | 0.85344 | 0.84628
celk.délka potrubí | Lc | km | 10.698 | 10.698 | 11.098 | 11.098 | 11.098 | 11.098 | 11.098 | 11.098
celk.náhradní délka | Ln | km | 9.74 | 9.74 | 10.0067 | 10.0067 | 10.0067 | 10.0067 | 10.0067 | 10.0067
délka rekonstr.potr | Lr | km | 0 | 0 | 0 | 0 | 0 | 0 | 0 | 0
náhr.délka rek.potr. | Lrn | km | 0 | 0 | 0 | 0 | 0 | 0 | 0 | 0
Vysvětlivky : Poč. osob s ČOP = Počet osob s časově omezeným pobytem
Poč. zás. osob s ČOP = Počet zásobených osob s časově omezeným pobytem

## Tab.XI
Plán rozvoje pro kraj : Jihomoravský | [5 empty] | Provozní skupina : |  | 402-SV Velké Pavlovice
Tab. XI - TECHNICKÉ ÚDAJE A FINANČNÍ PROSTŘEDKY VODOVODU
CZ0644.6207.0195.01 - Šakvice
(číslo a název obce)
ID | K | H l a v n í o b j e k t y |  |  |  |  | stávající objekty |  |  | rekonstrukce |  | nové stavby
|  | 1 zdroje |  |  |  |  | DHM | rok uved. | posl. rekon. | DHM | rok zaháj. | DHM | rok zaháj.
|  | název | poznámka - technické parametry |  |  | vydat l/s | mil. Kč | do provozu | /rok zrušení | mil.Kč | /ukončení | mil. Kč | /ukončení
2 úpravny vody
|  | název | technologie úpravy vody |  |  | kap(l/s)
3 čerpací stanice
|  | název |  |  | Qč(l/s) | H(m)
4 vodojemy
|  | název |  | max.hl. | min.hl. | objem(m3)
5 přívodné řady
|  | název |  |  | DN(mm) | délka(km)
6 rozvodné sítě
|  | název |  |  | DN(mm) | délka(km)
S.S |  | RVS Šakvice |  |  | < 100 | 5.957
S.S |  | RVS Šakvice |  |  | 101-300 | 4.741
S.N |  | RVS Šakvice |  |  | < 100 | 0.4 | [5 empty] | 1.4028 | 2024/2025
7 přípojky
|  | název |  |  | počet | délka(km)
P.S |  | přípojky Šakvice |  |  | 497 | 3.681
8 jiné objekty
|  | SOUČET |  |  |  |  | 0 |  |  | 0 |  | 1.4028