## Tab.VII
Plán rozvoje pro kraj : Jihomoravský |  |  |  |  | Provozní skupina : |  | 401-SV Hustopeče
Tab. VII - VODOVOD - BILANČNÍ ÚDAJE OBCÍ
CZ0644.6207.0196.01 - Šitbořice
(číslo a název obce)
Položka | označ. | rozměr
|  |  | 2017 | 2020 | 2025 | 2030 | 2035 | 2040 | 2045 | 2050
poč.obyvatel | N | obyv. | 2013 | 1999 | 1997 | 1989 | 1974 | 1957 | 1939 | 1920
poč.zásob.obyvatel | Nz | obyv | 1969 | 1966 | 1981 | 1989 | 1974 | 1957 | 1939 | 1920
poč. osob s ČOP | Np | obyv | 48 | 48 | 48 | 48 | 48 | 48 | 48 | 48
poč. zás. osob s ČOP | Nzp | obyv | 48 | 48 | 48 | 48 | 48 | 48 | 48 | 48
poč.všech zás.obyv. | Nv | obyv | 2017 | 2014 | 2029 | 2037 | 2022 | 2005 | 1987 | 1968
prům.denní potřeba | Qp | m3/d | 236.592 | 249.7089 | 272.1063 | 294.0954 | 292.6028 | 290.9113 | 289.1202 | 287.2296
koef.denní nerov. | kd |  | 1.3 | 1.3 | 1.3 | 1.3 | 1.3 | 1.3 | 1.3 | 1.3
max.denní potřeba | Qd | m3/d | 271.6846 | 287.8176 | 315.6505 | 342.9834 | 341.1308 | 339.0313 | 336.8082 | 334.4616
voda vyrobená celkem | VVR | mil.m3/r | 0.086356 | 0.091144 | 0.099319 | 0.10734 | 0.1068 | 0.10618 | 0.10553 | 0.10484
voda fakturovaná | VFC | mil.m3/r | 0.06952 | 0.07319 | 0.079803 | 0.086304 | 0.085866 | 0.08537 | 0.084844 | 0.08429
dtto pro obyvatele | VFD | mil.m3/r | 0.042696 | 0.046366 | 0.052979 | 0.05948 | 0.059042 | 0.058546 | 0.05802 | 0.057466
dtto pro ost.odběr. | VFO | mil.m3/r | 0.026824 | 0.026824 | 0.026824 | 0.026824 | 0.026824 | 0.026824 | 0.026824 | 0.026824
voda nefakt.-úniky | VNFú | mil.m3/r | 0.013836 | 0.014749 | 0.016021 | 0.017261 | 0.017173 | 0.017074 | 0.016969 | 0.016858
voda nefakt.-ostatní | VNFo | mil.m3/r | 0.003 | 0.0032052 | 0.0034948 | 0.0037795 | 0.0037604 | 0.0037386 | 0.0037156 | 0.0036913
spec.potř.fakt.obyv. | Qs,d | l/(os.d) | 57.9948 | 63.0729 | 71.5365 | 80 | 80 | 80 | 80 | 80
spec.potř.fakt.vody | Qs | l/(os.d) | 94.4303 | 99.5627 | 107.7565 | 116.0778 | 116.3454 | 116.6536 | 116.9856 | 117.3427
spec.potř.vod.vyrob | Qs,v | l/(os.d) | 117.2989 | 123.9866 | 134.1086 | 144.3767 | 144.7096 | 145.0929 | 145.5059 | 145.95
spec.únik z potrubí | Qs,p | tism3/(km.r) | 1.342 | 1.4306 | 1.5539 | 1.6742 | 1.6657 | 1.6561 | 1.6459 | 1.6351
celk.délka potrubí | Lc | km | 13.089 | 13.089 | 13.089 | 13.089 | 13.089 | 13.089 | 13.089 | 13.089
celk.náhradní délka | Ln | km | 10.31 | 10.31 | 10.31 | 10.31 | 10.31 | 10.31 | 10.31 | 10.31
délka rekonstr.potr | Lr | km | 0 | 0 | 0 | 0 | 0 | 0 | 0 | 0
náhr.délka rek.potr. | Lrn | km | 0 | 0 | 0 | 0 | 0 | 0 | 0 | 0
Vysvětlivky : Poč. osob s ČOP = Počet osob s časově omezeným pobytem
Poč. zás. osob s ČOP = Počet zásobených osob s časově omezeným pobytem

## Tab.XI
Plán rozvoje pro kraj : Jihomoravský | [5 empty] | Provozní skupina : |  | 401-SV Hustopeče
Tab. XI - TECHNICKÉ ÚDAJE A FINANČNÍ PROSTŘEDKY VODOVODU
CZ0644.6207.0196.01 - Šitbořice
(číslo a název obce)
ID | K | H l a v n í o b j e k t y |  |  |  |  | stávající objekty |  |  | rekonstrukce |  | nové stavby
|  | 1 zdroje |  |  |  |  | DHM | rok uved. | posl. rekon. | DHM | rok zaháj. | DHM | rok zaháj.
|  | název | poznámka - technické parametry |  |  | vydat l/s | mil. Kč | do provozu | /rok zrušení | mil.Kč | /ukončení | mil. Kč | /ukončení
2 úpravny vody
|  | název | technologie úpravy vody |  |  | kap(l/s)
3 čerpací stanice
|  | název |  |  | Qč(l/s) | H(m)
4 vodojemy
|  | název |  | max.hl. | min.hl. | objem(m3)
5 přívodné řady
|  | název |  |  | DN(mm) | délka(km)
6 rozvodné sítě
|  | název |  |  | DN(mm) | délka(km)
S.S |  | RVS Šitbořice |  |  | < 100 | 9.579
S.S |  | RVS Šitbořice |  |  | 101-300 | 3.51
7 přípojky
|  | název |  |  | počet | délka(km)
P.S |  | přípojky Šitbořice |  |  | 603 | 4.518
8 jiné objekty
|  | SOUČET |  |  |  |  | 0 |  |  | 0 |  | 0