## Tab.VII
Plán rozvoje pro kraj : Jihomoravský |  |  |  |  | Provozní skupina : |  | 401-SV Hustopeče
Tab. VII - VODOVOD - BILANČNÍ ÚDAJE OBCÍ
CZ0644.6207.0197.01 - Uherčice
(číslo a název obce)
Položka | označ. | rozměr
|  |  | 2017 | 2020 | 2025 | 2030 | 2035 | 2040 | 2045 | 2050
poč.obyvatel | N | obyv. | 1056 | 1049 | 1048 | 1043 | 1036 | 1027 | 1017 | 1007
poč.zásob.obyvatel | Nz | obyv | 1056 | 1049 | 1048 | 1043 | 1036 | 1027 | 1017 | 1007
poč. osob s ČOP | Np | obyv | 40 | 40 | 40 | 40 | 40 | 40 | 40 | 40
poč. zás. osob s ČOP | Nzp | obyv | 20 | 20 | 20 | 20 | 20 | 20 | 20 | 20
poč.všech zás.obyv. | Nv | obyv | 1076 | 1069 | 1068 | 1063 | 1056 | 1047 | 1037 | 1027
prům.denní potřeba | Qp | m3/d | 259.1849 | 258.7502 | 258.4942 | 257.837 | 257.1345 | 256.2314 | 255.2279 | 254.2244
koef.denní nerov. | kd |  | 1.3 | 1.3 | 1.3 | 1.3 | 1.3 | 1.3 | 1.3 | 1.3
max.denní potřeba | Qd | m3/d | 285.7817 | 285.174 | 284.8933 | 284.1124 | 283.237 | 282.1114 | 280.8607 | 279.6101
voda vyrobená celkem | VVR | mil.m3/r | 0.094602 | 0.094444 | 0.09435 | 0.09411 | 0.093854 | 0.093524 | 0.093158 | 0.092792
voda fakturovaná | VFC | mil.m3/r | 0.077663 | 0.077453 | 0.077423 | 0.077273 | 0.077062 | 0.076791 | 0.076491 | 0.07619
dtto pro obyvatele | VFD | mil.m3/r | 0.032359 | 0.032149 | 0.032119 | 0.031969 | 0.031758 | 0.031487 | 0.031187 | 0.030886
dtto pro ost.odběr. | VFO | mil.m3/r | 0.045304 | 0.045304 | 0.045304 | 0.045304 | 0.045304 | 0.045304 | 0.045304 | 0.045304
voda nefakt.-úniky | VNFú | mil.m3/r | 0.012939 | 0.013005 | 0.013 | 0.012974 | 0.012939 | 0.012894 | 0.012843 | 0.012793
voda nefakt.-ostatní | VNFo | mil.m3/r | 0.004 | 0.0039862 | 0.0039279 | 0.0038636 | 0.0038531 | 0.0038396 | 0.0038245 | 0.0038095
spec.potř.fakt.obyv. | Qs,d | l/(os.d) | 82.3941 | 82.3941 | 82.3941 | 82.3941 | 82.3941 | 82.3941 | 82.3941 | 82.3941
spec.potř.fakt.vody | Qs | l/(os.d) | 197.7478 | 198.5032 | 198.6119 | 199.1585 | 199.9325 | 200.9429 | 202.0861 | 203.2515
spec.potř.vod.vyrob | Qs,v | l/(os.d) | 240.8781 | 242.0488 | 242.0358 | 242.5559 | 243.4986 | 244.7291 | 246.1214 | 247.5408
spec.únik z potrubí | Qs,p | tism3/(km.r) | 3.0618 | 3.0773 | 2.9283 | 2.9226 | 2.9146 | 2.9044 | 2.893 | 2.8816
celk.délka potrubí | Lc | km | 5.853 | 5.853 | 6.173 | 6.173 | 6.173 | 6.173 | 6.173 | 6.173
celk.náhradní délka | Ln | km | 4.226 | 4.226 | 4.4393 | 4.4393 | 4.4393 | 4.4393 | 4.4393 | 4.4393
délka rekonstr.potr | Lr | km | 0 | 0 | 0 | 1.73 | 1.73 | 1.73 | 1.73 | 1.73
náhr.délka rek.potr. | Lrn | km | 0 | 0 | 0 | 1.02 | 1.02 | 1.02 | 1.02 | 1.02
Vysvětlivky : Poč. osob s ČOP = Počet osob s časově omezeným pobytem
Poč. zás. osob s ČOP = Počet zásobených osob s časově omezeným pobytem

## Tab.XI
Plán rozvoje pro kraj : Jihomoravský | [5 empty] | Provozní skupina : |  | 401-SV Hustopeče
Tab. XI - TECHNICKÉ ÚDAJE A FINANČNÍ PROSTŘEDKY VODOVODU
CZ0644.6207.0197.01 - Uherčice
(číslo a název obce)
ID | K | H l a v n í o b j e k t y |  |  |  |  | stávající objekty |  |  | rekonstrukce |  | nové stavby
|  | 1 zdroje |  |  |  |  | DHM | rok uved. | posl. rekon. | DHM | rok zaháj. | DHM | rok zaháj.
|  | název | poznámka - technické parametry |  |  | vydat l/s | mil. Kč | do provozu | /rok zrušení | mil.Kč | /ukončení | mil. Kč | /ukončení
2 úpravny vody
|  | název | technologie úpravy vody |  |  | kap(l/s)
3 čerpací stanice
|  | název |  |  | Qč(l/s) | H(m)
4 vodojemy
|  | název |  | max.hl. | min.hl. | objem(m3)
5 přívodné řady
|  | název |  |  | DN(mm) | délka(km)
6 rozvodné sítě
|  | název |  |  | DN(mm) | délka(km)
S.S |  | RVS Uherčice |  |  | < 100 | 4.839
S.S |  | RVS Uherčice |  |  | 101-300 | 1.0004
S.R |  | RVS Uherčice |  |  | < 100 | 1.73 |  |  |  | 5.7715 | 2026/2026
S.N |  | RVS Uherčice |  |  | < 100 | 0.32 | [5 empty] | 1.1223 | 2023/2024
7 přípojky
|  | název |  |  | počet | délka(km)
P.S |  | přípojky Uherčice |  |  | 421 | 3.655
8 jiné objekty
|  | SOUČET |  |  |  |  | 0 |  |  | 5.7715 |  | 1.1223