## Tab.V
Plán rozvoje pro kraj : Jihomoravský | [5 empty] | Provozní skupina : |  | 427-sam. vod. Velké Hostěrádky
Tab. V - VODOVODY - ZÁKLADNÍ ÚDAJE
CZ0644.6207.0198.01 - Velké Hostěrádky
(provozní skupina)
|  | 2017 | 2020 | 2025 | 2030 | 2035 | 2040 | 2045 | 2050
počet trvale bydlících obyvatel | os. | 487 | 484 | 483 | 481 | 478 | 473 | 469 | 465
počet zásob. trvale bydl.obyv. | os. | 380 | 397 | 428 | 457 | 455 | 450 | 446 | 442
dtto | % | 78.0287 | 82.0248 | 88.6128 | 95.0104 | 95.1883 | 95.1374 | 95.0959 | 95.0538
počet osob s ČOP | os. | 65 | 65 | 65 | 65 | 65 | 65 | 65 | 65
počet zásob. osob s ČOP | os. | 45 | 45 | 45 | 45 | 45 | 45 | 45 | 45
dtto | % | 69.2308 | 69.2308 | 69.2308 | 69.2308 | 69.2308 | 69.2308 | 69.2308 | 69.2308
počet všech zásob.obyvatel | os. | 425 | 442 | 473 | 502 | 500 | 495 | 491 | 487
dtto | % | 76.9928 | 80.51 | 86.3139 | 91.9414 | 92.081 | 92.0074 | 91.9476 | 91.8868
délka vodovodních řadů | km | 6.15 | 6.15 | 6.15 | 6.15 | 6.15 | 6.15 | 6.15 | 6.15
- z toho přivodné řady | km | 1.9 | 1.9 | 1.9 | 1.9 | 1.9 | 1.9 | 1.9 | 1.9
přírůstek za pětiletku | % |  | 0 | 0 | 0 | 0 | 0 | 0 | 0
- z toho vodovodní sítě | km | 4.25 | 4.25 | 4.25 | 4.25 | 4.25 | 4.25 | 4.25 | 4.25
přírůstek za pětiletku | % |  | 0 | 0 | 0 | 0 | 0 | 0 | 0
z toho rekonstruované potrubí | km | 0 | 0 | 0 | 0 | 0 | 0 | 0 | 0
přírůstek za pětiletku | % |  | 0 | 0 | 0 | 0 | 0 | 0 | 0
podíl rekonstrukcí k celk.dl.řadů | % |  | 0 | 0 | 0 | 0 | 0 | 0 | 0
voda vyrobená celkem (Qp) | mil.m3/rok | 0.014961 | 0.01586 | 0.017289 | 0.018684 | 0.01861 | 0.018423 | 0.018275 | 0.018126
fakturovaná voda celkem | mil.m3/rok | 0.013961 | 0.01452 | 0.015538 | 0.016491 | 0.016425 | 0.016261 | 0.016129 | 0.015998
- z toho obyvatelstvo | mil.m3/rok | 0.013961 | 0.01452 | 0.015538 | 0.016491 | 0.016425 | 0.016261 | 0.016129 | 0.015998
- z toho ostatní | mil.m3/rok | 0 | 0 | 0 | 0 | 0 | 0 | 0 | 0
nefakturovaná voda | mil.m3/rok | 0.0010001 | 0.0013405 | 0.0017505 | 0.0021933 | 0.0021845 | 0.0021627 | 0.0021452 | 0.0021277
max denní potřeba (Qd) | m3/d | 52.465 | 55.3865 | 60.1369 | 64.7429 | 64.485 | 63.8401 | 63.3243 | 62.8084
spec. potřeba fakt.vody pro obyv. | l/(os.d) | 90 | 90 | 90 | 90 | 90 | 90 | 90 | 90
spec.potřeba z faktur.vody celkem | l/(os.d) | 90 | 90 | 90 | 90 | 90 | 90 | 90 | 90
spec.potřeba z vody vyrob.celkem | l/(os.d) | 96.4471 | 98.3089 | 100.1394 | 101.97 | 101.97 | 101.97 | 101.97 | 101.97
nefakt.voda na celkovou dl.řadů | tis.m3/(km.r) | 0.16262 | 0.21796 | 0.28464 | 0.35663 | 0.35521 | 0.35166 | 0.34881 | 0.34597
kapacita zdrojů Qd | m3/d | 0 | 0 | 0 | 0 | 0 | 0 | 0 | 0
Qp | m3/d | 0 | 0 | 0 | 0 | 0 | 0 | 0 | 0
přebytek provozovatele Qd | m3/d | -52.465 | -55.3865 | -60.1369 | -64.7429 | -64.485 | -63.8401 | -63.3243 | -62.8084
Qp | m3/d | -40.99 | -43.4525 | -47.366 | -51.1889 | -50.985 | -50.4751 | -50.0673 | -49.6594
voda předaná Qd | m3/d | 0 | 0 | 0 | 0 | 0 | 0 | 0 | 0
Qp | m3/d | 0 | 0 | 0 | 0 | 0 | 0 | 0 | 0
voda převzatá Qd | m3/d | 52.465 | 55.3865 | 60.137 | 64.7429 | 64.485 | 63.8401 | 63.3243 | 62.8084
Qp | m3/d | 40.99 | 43.4525 | 47.366 | 51.1889 | 50.985 | 50.4752 | 50.0673 | 49.6594
bilance Qd | m3/d | 1.967e-06 | 3.4332e-06 | 1.5736e-06 | 4.8637e-06 | 2.7418e-06 | 1.1325e-06 | 3.4571e-07 | 3.7313e-06
Qp | m3/d | 1.6689e-06 | -3.8624e-07 | -3.6478e-07 | -1.9598e-06 | 5.9605e-07 | 1.1444e-06 | -1.7309e-06 | -4.3392e-07
celkové inv.prostředky ročně | mil.Kč | 0 | 0 | 0 | 0 | 0 | 0 | 0 | 0
celkové inv.prostředky součtově | mil.Kč | 0 | 0 | 0 | 0 | 0 | 0 | 0 | 0
Vysvětlivky : Počet osob s ČOP = Počet osob s časově omezeným pobytem
Počet zásob. osob s ČOP = Počet zásobených osob s časově omezeným pobytem

## Tab.VII
Plán rozvoje pro kraj : Jihomoravský |  |  |  |  | Provozní skupina : |  | 427-sam. vod. Velké Hostěrádky
Tab. VII - VODOVOD - BILANČNÍ ÚDAJE OBCÍ
CZ0644.6207.0198.01 - Velké Hostěrádky
(číslo a název obce)
Položka | označ. | rozměr
|  |  | 2017 | 2020 | 2025 | 2030 | 2035 | 2040 | 2045 | 2050
poč.obyvatel | N | obyv. | 487 | 484 | 483 | 481 | 478 | 473 | 469 | 465
poč.zásob.obyvatel | Nz | obyv | 380 | 397 | 428 | 457 | 455 | 450 | 446 | 442
poč. osob s ČOP | Np | obyv | 65 | 65 | 65 | 65 | 65 | 65 | 65 | 65
poč. zás. osob s ČOP | Nzp | obyv | 45 | 45 | 45 | 45 | 45 | 45 | 45 | 45
poč.všech zás.obyv. | Nv | obyv | 425 | 442 | 473 | 502 | 500 | 495 | 491 | 487
prům.denní potřeba | Qp | m3/d | 40.99 | 43.4525 | 47.366 | 51.1889 | 50.985 | 50.4751 | 50.0673 | 49.6594
koef.denní nerov. | kd |  | 1.3 | 1.3 | 1.3 | 1.3 | 1.3 | 1.3 | 1.3 | 1.3
max.denní potřeba | Qd | m3/d | 52.465 | 55.3865 | 60.1369 | 64.7429 | 64.485 | 63.8401 | 63.3243 | 62.8084
voda vyrobená celkem | VVR | mil.m3/r | 0.014961 | 0.01586 | 0.017289 | 0.018684 | 0.01861 | 0.018423 | 0.018275 | 0.018126
voda fakturovaná | VFC | mil.m3/r | 0.013961 | 0.01452 | 0.015538 | 0.016491 | 0.016425 | 0.016261 | 0.016129 | 0.015998
dtto pro obyvatele | VFD | mil.m3/r | 0.013961 | 0.01452 | 0.015538 | 0.016491 | 0.016425 | 0.016261 | 0.016129 | 0.015998
dtto pro ost.odběr. | VFO | mil.m3/r | 0 | 0 | 0 | 0 | 0 | 0 | 0 | 0
voda nefakt.-úniky | VNFú | mil.m3/r | 0.0010001 | 0.0012299 | 0.001435 | 0.0016491 | 0.0016425 | 0.0016261 | 0.0016129 | 0.0015998
voda nefakt.-ostatní | VNFo | mil.m3/r | 0 | 0.00011057 | 0.00031554 | 0.00054419 | 0.00054203 | 0.0005366 | 0.00053227 | 0.00052793
spec.potř.fakt.obyv. | Qs,d | l/(os.d) | 90 | 90 | 90 | 90 | 90 | 90 | 90 | 90
spec.potř.fakt.vody | Qs | l/(os.d) | 90 | 90 | 90 | 90 | 90 | 90 | 90 | 90
spec.potř.vod.vyrob | Qs,v | l/(os.d) | 96.4471 | 98.3089 | 100.1394 | 101.97 | 101.97 | 101.97 | 101.97 | 101.97
spec.únik z potrubí | Qs,p | tism3/(km.r) | 0.24639 | 0.303 | 0.35353 | 0.40627 | 0.40466 | 0.40061 | 0.39737 | 0.39414
celk.délka potrubí | Lc | km | 6.15 | 6.15 | 6.15 | 6.15 | 6.15 | 6.15 | 6.15 | 6.15
celk.náhradní délka | Ln | km | 4.059 | 4.059 | 4.059 | 4.059 | 4.059 | 4.059 | 4.059 | 4.059
délka rekonstr.potr | Lr | km | 0 | 0 | 0 | 0 | 0 | 0 | 0 | 0
náhr.délka rek.potr. | Lrn | km | 0 | 0 | 0 | 0 | 0 | 0 | 0 | 0
Vysvětlivky : Poč. osob s ČOP = Počet osob s časově omezeným pobytem
Poč. zás. osob s ČOP = Počet zásobených osob s časově omezeným pobytem

## Tab.XI
Plán rozvoje pro kraj : Jihomoravský | [5 empty] | Provozní skupina : |  | 427-sam. vod. Velké Hostěrádky
Tab. XI - TECHNICKÉ ÚDAJE A FINANČNÍ PROSTŘEDKY VODOVODU
CZ0644.6207.0198.01 - Velké Hostěrádky
(číslo a název obce)
ID | K | H l a v n í o b j e k t y |  |  |  |  | stávající objekty |  |  | rekonstrukce |  | nové stavby
|  | 1 zdroje |  |  |  |  | DHM | rok uved. | posl. rekon. | DHM | rok zaháj. | DHM | rok zaháj.
|  | název | poznámka - technické parametry |  |  | vydat l/s | mil. Kč | do provozu | /rok zrušení | mil.Kč | /ukončení | mil. Kč | /ukončení
2 úpravny vody
|  | název | technologie úpravy vody |  |  | kap(l/s)
3 čerpací stanice
|  | název |  |  | Qč(l/s) | H(m)
4 vodojemy
|  | název |  | max.hl. | min.hl. | objem(m3)
5 přívodné řady
|  | název |  |  | DN(mm) | délka(km)
R.S |  | Přívodní řad Velké Hostěrádky |  |  | < 100 | 1.9
6 rozvodné sítě
|  | název |  |  | DN(mm) | délka(km)
S.S |  | RVS Velké Hostěrádky |  |  | < 100 | 4.25
7 přípojky
|  | název |  |  | počet | délka(km)
P.S |  | přípojky Velké Hostěrádky |  |  | 143 | 0.715
8 jiné objekty
|  | SOUČET |  |  |  |  | 0 |  |  | 0 |  | 0