## Tab.VII
Plán rozvoje pro kraj : Jihomoravský |  |  |  |  | Provozní skupina : |  | 401-SV Hustopeče
Tab. VII - VODOVOD - BILANČNÍ ÚDAJE OBCÍ
CZ0644.6207.0199.01 - Velké Němčice
(číslo a název obce)
Položka | označ. | rozměr
|  |  | 2017 | 2020 | 2025 | 2030 | 2035 | 2040 | 2045 | 2050
poč.obyvatel | N | obyv. | 1767 | 1755 | 1753 | 1746 | 1733 | 1718 | 1702 | 1686
poč.zásob.obyvatel | Nz | obyv | 1725 | 1723 | 1737 | 1746 | 1733 | 1718 | 1702 | 1686
poč. osob s ČOP | Np | obyv | 38 | 38 | 38 | 38 | 38 | 38 | 38 | 38
poč. zás. osob s ČOP | Nzp | obyv | 38 | 38 | 38 | 38 | 38 | 38 | 38 | 38
poč.všech zás.obyv. | Nv | obyv | 1763 | 1761 | 1775 | 1784 | 1771 | 1756 | 1740 | 1724
prům.denní potřeba | Qp | m3/d | 423.6518 | 424.3053 | 425.97 | 427.0402 | 425.4944 | 423.7108 | 421.8083 | 419.9058
koef.denní nerov. | kd |  | 1.3 | 1.3 | 1.3 | 1.3 | 1.3 | 1.3 | 1.3 | 1.3
max.denní potřeba | Qd | m3/d | 474.1355 | 474.7318 | 476.7974 | 478.1253 | 476.2072 | 473.9941 | 471.6334 | 469.2727
voda vyrobená celkem | VVR | mil.m3/r | 0.15463 | 0.15487 | 0.15548 | 0.15587 | 0.15531 | 0.15465 | 0.15396 | 0.15327
voda fakturovaná | VFC | mil.m3/r | 0.12439 | 0.12432 | 0.12481 | 0.12512 | 0.12467 | 0.12415 | 0.12359 | 0.12303
dtto pro obyvatele | VFD | mil.m3/r | 0.061422 | 0.061352 | 0.06184 | 0.062154 | 0.061701 | 0.061178 | 0.060621 | 0.060063
dtto pro ost.odběr. | VFO | mil.m3/r | 0.062968 | 0.062968 | 0.062968 | 0.062968 | 0.062968 | 0.062968 | 0.062968 | 0.062968
voda nefakt.-úniky | VNFú | mil.m3/r | 0.024243 | 0.02449 | 0.024586 | 0.024648 | 0.024559 | 0.024456 | 0.024346 | 0.024236
voda nefakt.-ostatní | VNFo | mil.m3/r | 0.006 | 0.0060611 | 0.0060849 | 0.0061002 | 0.0060781 | 0.0060527 | 0.0060255 | 0.0059983
spec.potř.fakt.obyv. | Qs,d | l/(os.d) | 95.4505 | 95.4505 | 95.4505 | 95.4505 | 95.4505 | 95.4505 | 95.4505 | 95.4505
spec.potř.fakt.vody | Qs | l/(os.d) | 193.3036 | 193.4147 | 192.6421 | 192.1517 | 192.8616 | 193.6937 | 194.5971 | 195.5172
spec.potř.vod.vyrob | Qs,v | l/(os.d) | 240.3016 | 240.9457 | 239.9831 | 239.3723 | 240.2566 | 241.2932 | 242.4186 | 243.5648
spec.únik z potrubí | Qs,p | tism3/(km.r) | 4.9365 | 4.9868 | 5.0063 | 5.0189 | 5.0008 | 4.9798 | 4.9574 | 4.9351
celk.délka potrubí | Lc | km | 8.176 | 8.176 | 8.176 | 8.176 | 8.176 | 8.176 | 8.176 | 8.176
celk.náhradní délka | Ln | km | 4.911 | 4.911 | 4.911 | 4.911 | 4.911 | 4.911 | 4.911 | 4.911
délka rekonstr.potr | Lr | km | 0 | 0 | 0 | 0 | 0 | 0 | 0 | 0
náhr.délka rek.potr. | Lrn | km | 0 | 0 | 0 | 0 | 0 | 0 | 0 | 0
Vysvětlivky : Poč. osob s ČOP = Počet osob s časově omezeným pobytem
Poč. zás. osob s ČOP = Počet zásobených osob s časově omezeným pobytem

## Tab.XI
Plán rozvoje pro kraj : Jihomoravský | [5 empty] | Provozní skupina : |  | 401-SV Hustopeče
Tab. XI - TECHNICKÉ ÚDAJE A FINANČNÍ PROSTŘEDKY VODOVODU
CZ0644.6207.0199.01 - Velké Němčice
(číslo a název obce)
ID | K | H l a v n í o b j e k t y |  |  |  |  | stávající objekty |  |  | rekonstrukce |  | nové stavby
|  | 1 zdroje |  |  |  |  | DHM | rok uved. | posl. rekon. | DHM | rok zaháj. | DHM | rok zaháj.
|  | název | poznámka - technické parametry |  |  | vydat l/s | mil. Kč | do provozu | /rok zrušení | mil.Kč | /ukončení | mil. Kč | /ukončení
2 úpravny vody
|  | název | technologie úpravy vody |  |  | kap(l/s)
3 čerpací stanice
|  | název |  |  | Qč(l/s) | H(m)
4 vodojemy
|  | název |  | max.hl. | min.hl. | objem(m3)
5 přívodné řady
|  | název |  |  | DN(mm) | délka(km)
6 rozvodné sítě
|  | název |  |  | DN(mm) | délka(km)
S.S |  | RVS Velké Němčice |  |  | < 100 | 8.176
7 přípojky
|  | název |  |  | počet | délka(km)
P.S |  | přípojky Velké Němčice |  |  | 685 | 6.0012
8 jiné objekty
|  | SOUČET |  |  |  |  | 0 |  |  | 0 |  | 0