## Tab.VII
Plán rozvoje pro kraj : Jihomoravský |  |  |  |  | Provozní skupina : |  | 402-SV Velké Pavlovice
Tab. VII - VODOVOD - BILANČNÍ ÚDAJE OBCÍ
CZ0644.6207.0200.01 - Velké Pavlovice
(číslo a název obce)
Položka | označ. | rozměr
|  |  | 2017 | 2020 | 2025 | 2030 | 2035 | 2040 | 2045 | 2050
poč.obyvatel | N | obyv. | 3133 | 3112 | 3108 | 3095 | 3073 | 3046 | 3018 | 2989
poč.zásob.obyvatel | Nz | obyv | 3133 | 3112 | 3108 | 3095 | 3073 | 3046 | 3018 | 2989
poč. osob s ČOP | Np | obyv | 380 | 380 | 380 | 380 | 380 | 380 | 380 | 380
poč. zás. osob s ČOP | Nzp | obyv | 20 | 20 | 20 | 20 | 20 | 20 | 20 | 20
poč.všech zás.obyv. | Nv | obyv | 3153 | 3132 | 3128 | 3115 | 3093 | 3066 | 3038 | 3009
prům.denní potřeba | Qp | m3/d | 701.8514 | 698.0583 | 694.6854 | 690.2427 | 687.6178 | 684.3964 | 681.0557 | 677.5957
koef.denní nerov. | kd |  | 1.3 | 1.3 | 1.3 | 1.3 | 1.3 | 1.3 | 1.3 | 1.3
max.denní potřeba | Qd | m3/d | 793.4276 | 789.0246 | 785.5355 | 780.7152 | 777.4514 | 773.4458 | 769.2919 | 764.9895
voda vyrobená celkem | VVR | mil.m3/r | 0.25618 | 0.25479 | 0.25356 | 0.25194 | 0.25098 | 0.2498 | 0.24859 | 0.24732
voda fakturovaná | VFC | mil.m3/r | 0.20578 | 0.20503 | 0.20489 | 0.20443 | 0.20366 | 0.2027 | 0.20171 | 0.20069
dtto pro obyvatele | VFD | mil.m3/r | 0.11142 | 0.11068 | 0.11053 | 0.11007 | 0.1093 | 0.10834 | 0.10735 | 0.10633
dtto pro ost.odběr. | VFO | mil.m3/r | 0.094358 | 0.094358 | 0.094358 | 0.094358 | 0.094358 | 0.094358 | 0.094358 | 0.094358
voda nefakt.-úniky | VNFú | mil.m3/r | 0.0374 | 0.037394 | 0.037368 | 0.037284 | 0.037142 | 0.036968 | 0.036788 | 0.036601
voda nefakt.-ostatní | VNFo | mil.m3/r | 0.013 | 0.012364 | 0.0113 | 0.010222 | 0.010183 | 0.010135 | 0.010086 | 0.010034
spec.potř.fakt.obyv. | Qs,d | l/(os.d) | 96.8139 | 96.8139 | 96.8139 | 96.8139 | 96.8139 | 96.8139 | 96.8139 | 96.8139
spec.potř.fakt.vody | Qs | l/(os.d) | 178.8041 | 179.3538 | 179.4593 | 179.8043 | 180.3945 | 181.1306 | 181.9077 | 182.7278
spec.potř.vod.vyrob | Qs,v | l/(os.d) | 222.598 | 222.8794 | 222.0861 | 221.5867 | 222.3142 | 223.2213 | 224.179 | 225.1897
spec.únik z potrubí | Qs,p | tism3/(km.r) | 2.9101 | 2.9096 | 2.8733 | 2.8668 | 2.8559 | 2.8425 | 2.8287 | 2.8143
celk.délka potrubí | Lc | km | 18.186 | 18.186 | 18.416 | 18.416 | 18.416 | 18.416 | 18.416 | 18.416
celk.náhradní délka | Ln | km | 12.852 | 12.852 | 13.0053 | 13.0053 | 13.0053 | 13.0053 | 13.0053 | 13.0053
délka rekonstr.potr | Lr | km | 0 | 0 | 3.78 | 3.78 | 3.78 | 3.78 | 3.78 | 3.78
náhr.délka rek.potr. | Lrn | km | 0 | 0 | 2.652 | 2.652 | 2.652 | 2.652 | 2.652 | 2.652
Vysvětlivky : Poč. osob s ČOP = Počet osob s časově omezeným pobytem
Poč. zás. osob s ČOP = Počet zásobených osob s časově omezeným pobytem

## Tab.XI
Plán rozvoje pro kraj : Jihomoravský | [5 empty] | Provozní skupina : |  | 402-SV Velké Pavlovice
Tab. XI - TECHNICKÉ ÚDAJE A FINANČNÍ PROSTŘEDKY VODOVODU
CZ0644.6207.0200.01 - Velké Pavlovice
(číslo a název obce)
ID | K | H l a v n í o b j e k t y |  |  |  |  | stávající objekty |  |  | rekonstrukce |  | nové stavby
|  | 1 zdroje |  |  |  |  | DHM | rok uved. | posl. rekon. | DHM | rok zaháj. | DHM | rok zaháj.
|  | název | poznámka - technické parametry |  |  | vydat l/s | mil. Kč | do provozu | /rok zrušení | mil.Kč | /ukončení | mil. Kč | /ukončení
2 úpravny vody
|  | název | technologie úpravy vody |  |  | kap(l/s)
3 čerpací stanice
|  | název |  |  | Qč(l/s) | H(m)
4 vodojemy
|  | název |  | max.hl. | min.hl. | objem(m3)
5 přívodné řady
|  | název |  |  | DN(mm) | délka(km)
6 rozvodné sítě
|  | název |  |  | DN(mm) | délka(km)
S.S |  | RVS Velké Pavlovice |  |  | < 100 | 15.414
S.S |  | RVS Velké Pavlovice |  |  | 101-300 | 2.772
S.R |  | RVS Velké Pavlovice |  |  | < 100 | 2.8 |  |  |  | 11.522 | 2022/2023
S.R |  | RVS Velké Pavlovice |  |  | 101-300 | 0.98 |  |  |  | 4.0327 | 2022/2023
S.N |  | RVS Velké Pavlovice |  |  | < 100 | 0.23 | [5 empty] | 0.94898 | 2022/2023
7 přípojky
|  | název |  |  | počet | délka(km)
P.S |  | přípojky Velké Pavlovice |  |  | 1137 | 9.68
8 jiné objekty
|  | SOUČET |  |  |  |  | 0 |  |  | 15.5547 |  | 0.94898