## Tab.VII
Plán rozvoje pro kraj : Jihomoravský |  |  |  |  | Provozní skupina : |  | 402-SV Velké Pavlovice
Tab. VII - VODOVOD - BILANČNÍ ÚDAJE OBCÍ
CZ0644.6207.0201.01 - Vrbice
(číslo a název obce)
Položka | označ. | rozměr
|  |  | 2017 | 2020 | 2025 | 2030 | 2035 | 2040 | 2045 | 2050
poč.obyvatel | N | obyv. | 1095 | 1088 | 1086 | 1082 | 1074 | 1065 | 1055 | 1045
poč.zásob.obyvatel | Nz | obyv | 1095 | 1088 | 1086 | 1082 | 1074 | 1065 | 1055 | 1045
poč. osob s ČOP | Np | obyv | 170 | 170 | 170 | 170 | 170 | 170 | 170 | 170
poč. zás. osob s ČOP | Nzp | obyv | 0 | 0 | 0 | 0 | 0 | 0 | 0 | 0
poč.všech zás.obyv. | Nv | obyv | 1095 | 1088 | 1086 | 1082 | 1074 | 1065 | 1055 | 1045
prům.denní potřeba | Qp | m3/d | 156.2712 | 160.4836 | 168.1913 | 175.6042 | 174.8151 | 173.9273 | 172.9409 | 171.9545
koef.denní nerov. | kd |  | 1.3 | 1.3 | 1.3 | 1.3 | 1.3 | 1.3 | 1.3 | 1.3
max.denní potřeba | Qd | m3/d | 177.1455 | 182.4639 | 192.1932 | 201.5722 | 200.5911 | 199.4873 | 198.2609 | 197.0345
voda vyrobená celkem | VVR | mil.m3/r | 0.057039 | 0.058577 | 0.06139 | 0.064096 | 0.063808 | 0.063483 | 0.063123 | 0.062763
voda fakturovaná | VFC | mil.m3/r | 0.045786 | 0.047132 | 0.049591 | 0.051983 | 0.05175 | 0.051487 | 0.051195 | 0.050903
dtto pro obyvatele | VFD | mil.m3/r | 0.025397 | 0.026743 | 0.029202 | 0.031594 | 0.031361 | 0.031098 | 0.030806 | 0.030514
dtto pro ost.odběr. | VFO | mil.m3/r | 0.020389 | 0.020389 | 0.020389 | 0.020389 | 0.020389 | 0.020389 | 0.020389 | 0.020389
voda nefakt.-úniky | VNFú | mil.m3/r | 0.010253 | 0.010294 | 0.010375 | 0.010397 | 0.01035 | 0.010297 | 0.010239 | 0.010181
voda nefakt.-ostatní | VNFo | mil.m3/r | 0.001 | 0.0011508 | 0.0014237 | 0.0017155 | 0.0017077 | 0.0016991 | 0.0016894 | 0.0016798
spec.potř.fakt.obyv. | Qs,d | l/(os.d) | 63.5441 | 67.3416 | 73.6708 | 80 | 80 | 80 | 80 | 80
spec.potř.fakt.vody | Qs | l/(os.d) | 114.5581 | 118.6838 | 125.1075 | 131.6269 | 132.0114 | 132.451 | 132.9481 | 133.4548
spec.potř.vod.vyrob | Qs,v | l/(os.d) | 142.7135 | 147.5033 | 154.8722 | 162.2959 | 162.7701 | 163.312 | 163.925 | 164.5498
spec.únik z potrubí | Qs,p | tism3/(km.r) | 0.913 | 0.91666 | 0.92384 | 0.9258 | 0.92163 | 0.91695 | 0.91175 | 0.90655
celk.délka potrubí | Lc | km | 11.968 | 11.968 | 11.968 | 11.968 | 11.968 | 11.968 | 11.968 | 11.968
celk.náhradní délka | Ln | km | 11.23 | 11.23 | 11.23 | 11.23 | 11.23 | 11.23 | 11.23 | 11.23
délka rekonstr.potr | Lr | km | 0 | 0 | 0 | 0 | 0 | 0 | 0 | 0
náhr.délka rek.potr. | Lrn | km | 0 | 0 | 0 | 0 | 0 | 0 | 0 | 0
Vysvětlivky : Poč. osob s ČOP = Počet osob s časově omezeným pobytem
Poč. zás. osob s ČOP = Počet zásobených osob s časově omezeným pobytem

## Tab.XI
Plán rozvoje pro kraj : Jihomoravský | [5 empty] | Provozní skupina : |  | 402-SV Velké Pavlovice
Tab. XI - TECHNICKÉ ÚDAJE A FINANČNÍ PROSTŘEDKY VODOVODU
CZ0644.6207.0201.01 - Vrbice
(číslo a název obce)
ID | K | H l a v n í o b j e k t y |  |  |  |  | stávající objekty |  |  | rekonstrukce |  | nové stavby
|  | 1 zdroje |  |  |  |  | DHM | rok uved. | posl. rekon. | DHM | rok zaháj. | DHM | rok zaháj.
|  | název | poznámka - technické parametry |  |  | vydat l/s | mil. Kč | do provozu | /rok zrušení | mil.Kč | /ukončení | mil. Kč | /ukončení
2 úpravny vody
|  | název | technologie úpravy vody |  |  | kap(l/s)
3 čerpací stanice
|  | název |  |  | Qč(l/s) | H(m)
C.S |  | ATS Vrbice |  |  | 8.4 |  |  | 1996
C.R |  | ATS Vrbice |  |  | 7 | 60 |  |  |  | 1.1067 | 2033/2034
4 vodojemy
|  | název |  | max.hl. | min.hl. | objem(m3)
5 přívodné řady
|  | název |  |  | DN(mm) | délka(km)
6 rozvodné sítě
|  | název |  |  | DN(mm) | délka(km)
S.S |  | RVS Vrbice |  |  | < 100 | 6.187
S.S |  | RVS Vrbice |  |  | 101-300 | 5.781
7 přípojky
|  | název |  |  | počet | délka(km)
P.S |  | přípojky Vrbice |  |  | 506 | 3.132
8 jiné objekty
|  | SOUČET |  |  |  |  | 0 |  |  | 1.1067 |  | 0