## Tab.VII
Plán rozvoje pro kraj : Jihomoravský |  |  |  |  | Provozní skupina : |  | 404-SV Dolní Dunajovice
Tab. VII - VODOVOD - BILANČNÍ ÚDAJE OBCÍ
CZ0644.6211.0271.01 - Bavory
(číslo a název obce)
Položka | označ. | rozměr
|  |  | 2017 | 2020 | 2025 | 2030 | 2035 | 2040 | 2045 | 2050
poč.obyvatel | N | obyv. | 401 | 398 | 398 | 396 | 393 | 390 | 386 | 383
poč.zásob.obyvatel | Nz | obyv | 387 | 388 | 393 | 396 | 393 | 390 | 386 | 383
poč. osob s ČOP | Np | obyv | 25 | 25 | 25 | 110 | 110 | 110 | 110 | 110
poč. zás. osob s ČOP | Nzp | obyv | 25 | 25 | 25 | 25 | 25 | 25 | 25 | 25
poč.všech zás.obyv. | Nv | obyv | 412 | 413 | 418 | 421 | 418 | 415 | 411 | 408
prům.denní potřeba | Qp | m3/d | 59.5104 | 59.4653 | 58.7597 | 57.8054 | 57.4702 | 57.1349 | 56.6878 | 56.3525
koef.denní nerov. | kd |  | 1.3 | 1.3 | 1.3 | 1.3 | 1.3 | 1.3 | 1.3 | 1.3
max.denní potřeba | Qd | m3/d | 71.1498 | 71.133 | 70.5686 | 69.6991 | 69.2791 | 68.859 | 68.299 | 67.8789
voda vyrobená celkem | VVR | mil.m3/r | 0.021721 | 0.021705 | 0.021447 | 0.021099 | 0.020977 | 0.020854 | 0.020691 | 0.020569
voda fakturovaná | VFC | mil.m3/r | 0.017468 | 0.017503 | 0.017675 | 0.017778 | 0.017675 | 0.017571 | 0.017434 | 0.017331
dtto pro obyvatele | VFD | mil.m3/r | 0.014161 | 0.014196 | 0.014368 | 0.014471 | 0.014368 | 0.014264 | 0.014127 | 0.014024
dtto pro ost.odběr. | VFO | mil.m3/r | 0.003307 | 0.003307 | 0.003307 | 0.003307 | 0.003307 | 0.003307 | 0.003307 | 0.003307
voda nefakt.-úniky | VNFú | mil.m3/r | 0.001953 | 0.0020581 | 0.0020783 | 0.0020904 | 0.0020783 | 0.0020662 | 0.00205 | 0.0020379
voda nefakt.-ostatní | VNFo | mil.m3/r | 0.0023 | 0.0021441 | 0.0016945 | 0.0012309 | 0.0012238 | 0.0012166 | 0.0012071 | 0.0012
spec.potř.fakt.obyv. | Qs,d | l/(os.d) | 94.1701 | 94.1701 | 94.1701 | 94.1701 | 94.1701 | 94.1701 | 94.1701 | 94.1701
spec.potř.fakt.vody | Qs | l/(os.d) | 116.1611 | 116.1078 | 115.8454 | 115.691 | 115.8454 | 116.0021 | 116.2146 | 116.3767
spec.potř.vod.vyrob | Qs,v | l/(os.d) | 144.4428 | 143.9839 | 140.5734 | 137.3051 | 137.4884 | 137.6744 | 137.9265 | 138.1189
spec.únik z potrubí | Qs,p | tism3/(km.r) | 0.51476 | 0.54246 | 0.54778 | 0.55098 | 0.54778 | 0.54459 | 0.54033 | 0.53713
celk.délka potrubí | Lc | km | 6.324 | 6.324 | 6.324 | 6.324 | 6.324 | 6.324 | 6.324 | 6.324
celk.náhradní délka | Ln | km | 3.794 | 3.794 | 3.794 | 3.794 | 3.794 | 3.794 | 3.794 | 3.794
délka rekonstr.potr | Lr | km | 0 | 0 | 0 | 1.1 | 1.1 | 1.1 | 1.1 | 1.1
náhr.délka rek.potr. | Lrn | km | 0 | 0 | 0 | 0.58667 | 0.58667 | 0.58667 | 0.58667 | 0.58667
Vysvětlivky : Poč. osob s ČOP = Počet osob s časově omezeným pobytem
Poč. zás. osob s ČOP = Počet zásobených osob s časově omezeným pobytem

## Tab.XI
Plán rozvoje pro kraj : Jihomoravský | [5 empty] | Provozní skupina : |  | 404-SV Dolní Dunajovice
Tab. XI - TECHNICKÉ ÚDAJE A FINANČNÍ PROSTŘEDKY VODOVODU
CZ0644.6211.0271.01 - Bavory
(číslo a název obce)
ID | K | H l a v n í o b j e k t y |  |  |  |  | stávající objekty |  |  | rekonstrukce |  | nové stavby
|  | 1 zdroje |  |  |  |  | DHM | rok uved. | posl. rekon. | DHM | rok zaháj. | DHM | rok zaháj.
|  | název | poznámka - technické parametry |  |  | vydat l/s | mil. Kč | do provozu | /rok zrušení | mil.Kč | /ukončení | mil. Kč | /ukončení
2 úpravny vody
|  | název | technologie úpravy vody |  |  | kap(l/s)
3 čerpací stanice
|  | název |  |  | Qč(l/s) | H(m)
4 vodojemy
|  | název |  | max.hl. | min.hl. | objem(m3)
5 přívodné řady
|  | název |  |  | DN(mm) | délka(km)
6 rozvodné sítě
|  | název |  |  | DN(mm) | délka(km)
S.S |  | RVS Bavory |  |  | < 100 | 6.324
S.R |  | RVS Bavory |  |  | < 100 | 1.1 |  |  |  | 3.5324 | 2024/2026
7 přípojky
|  | název |  |  | počet | délka(km)
P.S |  | přípojky Bavory |  |  | 176 | 1.673
8 jiné objekty
|  | SOUČET |  |  |  |  | 0 |  |  | 3.5324 |  | 0