## Tab.VII
Plán rozvoje pro kraj : Jihomoravský |  |  |  |  | Provozní skupina : |  | 404-SV Dolní Dunajovice
Tab. VII - VODOVOD - BILANČNÍ ÚDAJE OBCÍ
CZ0644.6211.0272.01 - Brod nad Dyjí
(číslo a název obce)
Položka | označ. | rozměr
|  |  | 2017 | 2020 | 2025 | 2030 | 2035 | 2040 | 2045 | 2050
poč.obyvatel | N | obyv. | 519 | 515 | 515 | 513 | 509 | 505 | 500 | 495
poč.zásob.obyvatel | Nz | obyv | 501 | 502 | 509 | 513 | 509 | 505 | 500 | 495
poč. osob s ČOP | Np | obyv | 157 | 157 | 157 | 157 | 157 | 157 | 157 | 157
poč. zás. osob s ČOP | Nzp | obyv | 155 | 155 | 155 | 155 | 155 | 155 | 155 | 155
poč.všech zás.obyv. | Nv | obyv | 656 | 657 | 664 | 668 | 664 | 660 | 655 | 650
prům.denní potřeba | Qp | m3/d | 107.1262 | 110.4462 | 110.0747 | 109.3215 | 108.838 | 108.3545 | 107.7502 | 107.1459
koef.denní nerov. | kd |  | 1.3 | 1.3 | 1.3 | 1.3 | 1.3 | 1.3 | 1.3 | 1.3
max.denní potřeba | Qd | m3/d | 126.6238 | 129.9735 | 129.8101 | 129.1757 | 128.5734 | 127.971 | 127.2181 | 126.4651
voda vyrobená celkem | VVR | mil.m3/r | 0.039101 | 0.040313 | 0.040177 | 0.039902 | 0.039726 | 0.039549 | 0.039329 | 0.039108
voda fakturovaná | VFC | mil.m3/r | 0.032273 | 0.032309 | 0.032562 | 0.032707 | 0.032562 | 0.032418 | 0.032237 | 0.032056
dtto pro obyvatele | VFD | mil.m3/r | 0.023722 | 0.023758 | 0.024011 | 0.024156 | 0.024011 | 0.023867 | 0.023686 | 0.023505
dtto pro ost.odběr. | VFO | mil.m3/r | 0.008551 | 0.008551 | 0.008551 | 0.008551 | 0.008551 | 0.008551 | 0.008551 | 0.008551
voda nefakt.-úniky | VNFú | mil.m3/r | 0.000428 | 0.0011445 | 0.0022048 | 0.0032707 | 0.0032562 | 0.0032418 | 0.0032237 | 0.0032056
voda nefakt.-ostatní | VNFo | mil.m3/r | 0.0064 | 0.0068592 | 0.0054101 | 0.0039246 | 0.0039073 | 0.0038899 | 0.0038682 | 0.0038465
spec.potř.fakt.obyv. | Qs,d | l/(os.d) | 99.0731 | 99.0731 | 99.0731 | 99.0731 | 99.0731 | 99.0731 | 99.0731 | 99.0731
spec.potř.fakt.vody | Qs | l/(os.d) | 134.7856 | 134.7312 | 134.3553 | 134.144 | 134.3553 | 134.5691 | 134.8401 | 135.1152
spec.potř.vod.vyrob | Qs,v | l/(os.d) | 163.3021 | 168.1068 | 165.7752 | 163.6549 | 163.9127 | 164.1735 | 164.5041 | 164.8398
spec.únik z potrubí | Qs,p | tism3/(km.r) | 0.071572 | 0.19138 | 0.3687 | 0.54694 | 0.54452 | 0.5421 | 0.53908 | 0.53606
celk.délka potrubí | Lc | km | 6.506 | 6.506 | 6.506 | 6.506 | 6.506 | 6.506 | 6.506 | 6.506
celk.náhradní délka | Ln | km | 5.98 | 5.98 | 5.98 | 5.98 | 5.98 | 5.98 | 5.98 | 5.98
délka rekonstr.potr | Lr | km | 0 | 0 | 0 | 1.65 | 1.65 | 1.65 | 1.65 | 1.65
náhr.délka rek.potr. | Lrn | km | 0 | 0 | 0 | 1.1 | 1.1 | 1.1 | 1.1 | 1.1
Vysvětlivky : Poč. osob s ČOP = Počet osob s časově omezeným pobytem
Poč. zás. osob s ČOP = Počet zásobených osob s časově omezeným pobytem

## Tab.XI
Plán rozvoje pro kraj : Jihomoravský | [5 empty] | Provozní skupina : |  | 404-SV Dolní Dunajovice
Tab. XI - TECHNICKÉ ÚDAJE A FINANČNÍ PROSTŘEDKY VODOVODU
CZ0644.6211.0272.01 - Brod nad Dyjí
(číslo a název obce)
ID | K | H l a v n í o b j e k t y |  |  |  |  | stávající objekty |  |  | rekonstrukce |  | nové stavby
|  | 1 zdroje |  |  |  |  | DHM | rok uved. | posl. rekon. | DHM | rok zaháj. | DHM | rok zaháj.
|  | název | poznámka - technické parametry |  |  | vydat l/s | mil. Kč | do provozu | /rok zrušení | mil.Kč | /ukončení | mil. Kč | /ukončení
2 úpravny vody
|  | název | technologie úpravy vody |  |  | kap(l/s)
3 čerpací stanice
|  | název |  |  | Qč(l/s) | H(m)
4 vodojemy
|  | název |  | max.hl. | min.hl. | objem(m3)
5 přívodné řady
|  | název |  |  | DN(mm) | délka(km)
6 rozvodné sítě
|  | název |  |  | DN(mm) | délka(km)
S.S |  | RVS Brod nad Dyjí |  |  | < 100 | 3.54
S.S |  | RVS Brod nad Dyjí |  |  | 101-300 | 2.966
S.R |  | RVS Brod nad Dyjí |  |  | < 100 | 1.65 |  |  |  | 5.7867 | 2028/2029
7 přípojky
|  | název |  |  | počet | délka(km)
P.S |  | přípojky Brod nad Dyjí |  |  | 249 | 2.337
8 jiné objekty
|  | SOUČET |  |  |  |  | 0 |  |  | 5.7867 |  | 0