## Tab.VII
Plán rozvoje pro kraj : Jihomoravský |  |  |  |  | Provozní skupina : |  | 404-SV Dolní Dunajovice
Tab. VII - VODOVOD - BILANČNÍ ÚDAJE OBCÍ
CZ0644.6211.0273.01 - Březí
(číslo a název obce)
Položka | označ. | rozměr
|  |  | 2017 | 2020 | 2025 | 2030 | 2035 | 2040 | 2045 | 2050
poč.obyvatel | N | obyv. | 1581 | 1570 | 1569 | 1562 | 1551 | 1537 | 1523 | 1508
poč.zásob.obyvatel | Nz | obyv | 1577 | 1567 | 1568 | 1562 | 1551 | 1537 | 1523 | 1508
poč. osob s ČOP | Np | obyv | 50 | 50 | 50 | 50 | 50 | 50 | 50 | 50
poč. zás. osob s ČOP | Nzp | obyv | 3 | 3 | 3 | 3 | 3 | 3 | 3 | 3
poč.všech zás.obyv. | Nv | obyv | 1580 | 1570 | 1571 | 1565 | 1554 | 1540 | 1526 | 1511
prům.denní potřeba | Qp | m3/d | 307.0876 | 304.4508 | 301.8875 | 298.5691 | 297.3854 | 295.8788 | 294.3723 | 292.7582
koef.denní nerov. | kd |  | 1.3 | 1.3 | 1.3 | 1.3 | 1.3 | 1.3 | 1.3 | 1.3
max.denní potřeba | Qd | m3/d | 348.6397 | 345.7398 | 343.2029 | 339.7266 | 338.2537 | 336.3789 | 334.5042 | 332.4956
voda vyrobená celkem | VVR | mil.m3/r | 0.11209 | 0.11112 | 0.11019 | 0.10898 | 0.10855 | 0.108 | 0.10745 | 0.10686
voda fakturovaná | VFC | mil.m3/r | 0.089257 | 0.088937 | 0.088969 | 0.088777 | 0.088425 | 0.087977 | 0.087529 | 0.087049
dtto pro obyvatele | VFD | mil.m3/r | 0.050555 | 0.050235 | 0.050267 | 0.050075 | 0.049723 | 0.049275 | 0.048827 | 0.048347
dtto pro ost.odběr. | VFO | mil.m3/r | 0.038702 | 0.038702 | 0.038702 | 0.038702 | 0.038702 | 0.038702 | 0.038702 | 0.038702
voda nefakt.-úniky | VNFú | mil.m3/r | 0.01583 | 0.01579 | 0.015796 | 0.015762 | 0.015699 | 0.01562 | 0.01554 | 0.015455
voda nefakt.-ostatní | VNFo | mil.m3/r | 0.007 | 0.0063973 | 0.005424 | 0.0044389 | 0.0044213 | 0.0043989 | 0.0043765 | 0.0043525
spec.potř.fakt.obyv. | Qs,d | l/(os.d) | 87.6625 | 87.6625 | 87.6625 | 87.6625 | 87.6625 | 87.6625 | 87.6625 | 87.6625
spec.potř.fakt.vody | Qs | l/(os.d) | 154.772 | 155.1994 | 155.1564 | 155.4152 | 155.8948 | 156.5151 | 157.1467 | 157.8365
spec.potř.vod.vyrob | Qs,v | l/(os.d) | 194.3593 | 193.9177 | 192.1627 | 190.779 | 191.3677 | 192.1291 | 192.9045 | 193.7513
spec.únik z potrubí | Qs,p | tism3/(km.r) | 1.4878 | 1.484 | 1.4846 | 1.4814 | 1.4755 | 1.468 | 1.4606 | 1.4525
celk.délka potrubí | Lc | km | 12.789 | 12.789 | 12.789 | 12.789 | 12.789 | 12.789 | 12.789 | 12.789
celk.náhradní délka | Ln | km | 10.64 | 10.64 | 10.64 | 10.64 | 10.64 | 10.64 | 10.64 | 10.64
délka rekonstr.potr | Lr | km | 0 | 0 | 2.32 | 2.32 | 2.32 | 2.32 | 2.32 | 2.32
náhr.délka rek.potr. | Lrn | km | 0 | 0 | 1.5467 | 1.5467 | 1.5467 | 1.5467 | 1.5467 | 1.5467
Vysvětlivky : Poč. osob s ČOP = Počet osob s časově omezeným pobytem
Poč. zás. osob s ČOP = Počet zásobených osob s časově omezeným pobytem

## Tab.XI
Plán rozvoje pro kraj : Jihomoravský | [5 empty] | Provozní skupina : |  | 404-SV Dolní Dunajovice
Tab. XI - TECHNICKÉ ÚDAJE A FINANČNÍ PROSTŘEDKY VODOVODU
CZ0644.6211.0273.01 - Březí
(číslo a název obce)
ID | K | H l a v n í o b j e k t y |  |  |  |  | stávající objekty |  |  | rekonstrukce |  | nové stavby
|  | 1 zdroje |  |  |  |  | DHM | rok uved. | posl. rekon. | DHM | rok zaháj. | DHM | rok zaháj.
|  | název | poznámka - technické parametry |  |  | vydat l/s | mil. Kč | do provozu | /rok zrušení | mil.Kč | /ukončení | mil. Kč | /ukončení
2 úpravny vody
|  | název | technologie úpravy vody |  |  | kap(l/s)
3 čerpací stanice
|  | název |  |  | Qč(l/s) | H(m)
4 vodojemy
|  | název |  | max.hl. | min.hl. | objem(m3)
5 přívodné řady
|  | název |  |  | DN(mm) | délka(km)
6 rozvodné sítě
|  | název |  |  | DN(mm) | délka(km)
S.S |  | RVS Březí |  |  | < 100 | 8.55
S.S |  | RVS Březí |  |  | 101-300 | 4.239
S.R |  | RVS Březí |  |  | < 100 | 2.32 |  |  |  | 8.1365 | 2023/2025
7 přípojky
|  | název |  |  | počet | délka(km)
P.S |  | přípojky Březí |  |  | 658 | 6.548
8 jiné objekty
|  | SOUČET |  |  |  |  | 0 |  |  | 8.1365 |  | 0