## Tab.VII
Plán rozvoje pro kraj : Jihomoravský |  |  |  |  | Provozní skupina : |  | 405-SV Novosedly
Tab. VII - VODOVOD - BILANČNÍ ÚDAJE OBCÍ
CZ0644.6211.0274.01 - Dobré Pole
(číslo a název obce)
Položka | označ. | rozměr
|  |  | 2017 | 2020 | 2025 | 2030 | 2035 | 2040 | 2045 | 2050
poč.obyvatel | N | obyv. | 453 | 450 | 449 | 447 | 444 | 440 | 436 | 432
poč.zásob.obyvatel | Nz | obyv | 433 | 435 | 442 | 447 | 444 | 440 | 436 | 432
poč. osob s ČOP | Np | obyv | 5 | 5 | 5 | 5 | 5 | 5 | 5 | 5
poč. zás. osob s ČOP | Nzp | obyv | 5 | 5 | 5 | 5 | 5 | 5 | 5 | 5
poč.všech zás.obyv. | Nv | obyv | 438 | 440 | 447 | 452 | 449 | 445 | 441 | 437
prům.denní potřeba | Qp | m3/d | 54.4724 | 54.0543 | 53.5386 | 52.7909 | 52.4926 | 52.0948 | 51.697 | 51.2992
koef.denní nerov. | kd |  | 1.3 | 1.3 | 1.3 | 1.3 | 1.3 | 1.3 | 1.3 | 1.3
max.denní potřeba | Qd | m3/d | 65.5202 | 65.1525 | 64.8134 | 64.1918 | 63.8178 | 63.3191 | 62.8204 | 62.3217
voda vyrobená celkem | VVR | mil.m3/r | 0.019882 | 0.01973 | 0.019542 | 0.019269 | 0.01916 | 0.019015 | 0.018869 | 0.018724
voda fakturovaná | VFC | mil.m3/r | 0.01586 | 0.015922 | 0.016137 | 0.01629 | 0.016198 | 0.016075 | 0.015953 | 0.01583
dtto pro obyvatele | VFD | mil.m3/r | 0.013441 | 0.013503 | 0.013718 | 0.013871 | 0.013779 | 0.013656 | 0.013534 | 0.013411
dtto pro ost.odběr. | VFO | mil.m3/r | 0.002419 | 0.002419 | 0.002419 | 0.002419 | 0.002419 | 0.002419 | 0.002419 | 0.002419
voda nefakt.-úniky | VNFú | mil.m3/r | 0.001722 | 0.0017456 | 0.0017691 | 0.0017859 | 0.0017758 | 0.0017624 | 0.0017489 | 0.0017355
voda nefakt.-ostatní | VNFo | mil.m3/r | 0.0023 | 0.0020624 | 0.0016359 | 0.0011927 | 0.0011859 | 0.001177 | 0.001168 | 0.001159
spec.potř.fakt.obyv. | Qs,d | l/(os.d) | 84.0773 | 84.0773 | 84.0773 | 84.0773 | 84.0773 | 84.0773 | 84.0773 | 84.0773
spec.potř.fakt.vody | Qs | l/(os.d) | 99.2084 | 99.1396 | 98.9037 | 98.7397 | 98.8377 | 98.9703 | 99.1054 | 99.243
spec.potř.vod.vyrob | Qs,v | l/(os.d) | 124.3663 | 122.8506 | 119.7732 | 116.7941 | 116.91 | 117.0669 | 117.2267 | 117.3894
spec.únik z potrubí | Qs,p | tism3/(km.r) | 0.95773 | 0.97083 | 0.98393 | 0.99328 | 0.98767 | 0.98019 | 0.9727 | 0.96522
celk.délka potrubí | Lc | km | 2.834 | 2.834 | 2.834 | 2.834 | 2.834 | 2.834 | 2.834 | 2.834
celk.náhradní délka | Ln | km | 1.798 | 1.798 | 1.798 | 1.798 | 1.798 | 1.798 | 1.798 | 1.798
délka rekonstr.potr | Lr | km | 0 | 0 | 0 | 0 | 0 | 0 | 0 | 0
náhr.délka rek.potr. | Lrn | km | 0 | 0 | 0 | 0 | 0 | 0 | 0 | 0
Vysvětlivky : Poč. osob s ČOP = Počet osob s časově omezeným pobytem
Poč. zás. osob s ČOP = Počet zásobených osob s časově omezeným pobytem

## Tab.XI
Plán rozvoje pro kraj : Jihomoravský | [5 empty] | Provozní skupina : |  | 405-SV Novosedly
Tab. XI - TECHNICKÉ ÚDAJE A FINANČNÍ PROSTŘEDKY VODOVODU
CZ0644.6211.0274.01 - Dobré Pole
(číslo a název obce)
ID | K | H l a v n í o b j e k t y |  |  |  |  | stávající objekty |  |  | rekonstrukce |  | nové stavby
|  | 1 zdroje |  |  |  |  | DHM | rok uved. | posl. rekon. | DHM | rok zaháj. | DHM | rok zaháj.
|  | název | poznámka - technické parametry |  |  | vydat l/s | mil. Kč | do provozu | /rok zrušení | mil.Kč | /ukončení | mil. Kč | /ukončení
2 úpravny vody
|  | název | technologie úpravy vody |  |  | kap(l/s)
3 čerpací stanice
|  | název |  |  | Qč(l/s) | H(m)
4 vodojemy
|  | název |  | max.hl. | min.hl. | objem(m3)
5 přívodné řady
|  | název |  |  | DN(mm) | délka(km)
6 rozvodné sítě
|  | název |  |  | DN(mm) | délka(km)
S.S |  | RVS Dobré Pole |  |  | < 100 | 2.694
S.S |  | RVS Dobré Pole |  |  | 101-300 | 0.14
7 přípojky
|  | název |  |  | počet | délka(km)
P.S |  | přípojky Dobré Pole |  |  | 163 | 1.375
8 jiné objekty
|  | SOUČET |  |  |  |  | 0 |  |  | 0 |  | 0