## Tab.VII
Plán rozvoje pro kraj : Jihomoravský |  |  |  |  | Provozní skupina : |  | 404-SV Dolní Dunajovice
Tab. VII - VODOVOD - BILANČNÍ ÚDAJE OBCÍ
CZ0644.6211.0275.01 - Dolní Dunajovice
(číslo a název obce)
Položka | označ. | rozměr
|  |  | 2017 | 2020 | 2025 | 2030 | 2035 | 2040 | 2045 | 2050
poč.obyvatel | N | obyv. | 1688 | 1676 | 1675 | 1667 | 1655 | 1641 | 1626 | 1610
poč.zásob.obyvatel | Nz | obyv | 1688 | 1676 | 1675 | 1667 | 1655 | 1641 | 1626 | 1610
poč. osob s ČOP | Np | obyv | 350 | 450 | 550 | 750 | 750 | 750 | 750 | 750
poč. zás. osob s ČOP | Nzp | obyv | 0 | 0 | 0 | 0 | 0 | 0 | 0 | 0
poč.všech zás.obyv. | Nv | obyv | 1688 | 1676 | 1675 | 1667 | 1655 | 1641 | 1626 | 1610
prům.denní potřeba | Qp | m3/d | 271.8603 | 267.3101 | 261.927 | 255.78 | 254.4628 | 252.926 | 251.2794 | 249.5231
koef.denní nerov. | kd |  | 1.3 | 1.3 | 1.3 | 1.3 | 1.3 | 1.3 | 1.3 | 1.3
max.denní potřeba | Qd | m3/d | 318.4786 | 313.597 | 308.1863 | 301.8184 | 300.1697 | 298.2463 | 296.1855 | 293.9873
voda vyrobená celkem | VVR | mil.m3/r | 0.099229 | 0.097568 | 0.095603 | 0.09336 | 0.092879 | 0.092318 | 0.091717 | 0.091076
voda fakturovaná | VFC | mil.m3/r | 0.079001 | 0.078598 | 0.078564 | 0.078295 | 0.077892 | 0.077422 | 0.076918 | 0.07638
dtto pro obyvatele | VFD | mil.m3/r | 0.056719 | 0.056316 | 0.056282 | 0.056013 | 0.05561 | 0.05514 | 0.054636 | 0.054098
dtto pro ost.odběr. | VFO | mil.m3/r | 0.022282 | 0.022282 | 0.022282 | 0.022282 | 0.022282 | 0.022282 | 0.022282 | 0.022282
voda nefakt.-úniky | VNFú | mil.m3/r | 0.005628 | 0.0061209 | 0.0069874 | 0.0078295 | 0.0077892 | 0.0077422 | 0.0076918 | 0.007638
voda nefakt.-ostatní | VNFo | mil.m3/r | 0.0146 | 0.012849 | 0.010052 | 0.0072348 | 0.0071975 | 0.0071541 | 0.0071075 | 0.0070578
spec.potř.fakt.obyv. | Qs,d | l/(os.d) | 92.0584 | 92.0584 | 92.0584 | 92.0584 | 92.0584 | 92.0584 | 92.0584 | 92.0584
spec.potř.fakt.vody | Qs | l/(os.d) | 128.2234 | 128.4823 | 128.5041 | 128.679 | 128.9445 | 129.2592 | 129.6024 | 129.9755
spec.potř.vod.vyrob | Qs,v | l/(os.d) | 161.0547 | 159.4929 | 156.3743 | 153.4373 | 153.7539 | 154.1292 | 154.5384 | 154.9833
spec.únik z potrubí | Qs,p | tism3/(km.r) | 1.0708 | 1.1646 | 1.3294 | 1.4896 | 1.482 | 1.473 | 1.4634 | 1.4532
celk.délka potrubí | Lc | km | 8.028 | 8.028 | 8.028 | 8.028 | 8.028 | 8.028 | 8.028 | 8.028
celk.náhradní délka | Ln | km | 5.256 | 5.256 | 5.256 | 5.256 | 5.256 | 5.256 | 5.256 | 5.256
délka rekonstr.potr | Lr | km | 0 | 0 | 0.64 | 0.64 | 0.64 | 0.64 | 0.64 | 0.64
náhr.délka rek.potr. | Lrn | km | 0 | 0 | 0.42667 | 0.42667 | 0.42667 | 0.42667 | 0.42667 | 0.42667
Vysvětlivky : Poč. osob s ČOP = Počet osob s časově omezeným pobytem
Poč. zás. osob s ČOP = Počet zásobených osob s časově omezeným pobytem

## Tab.XI
Plán rozvoje pro kraj : Jihomoravský | [5 empty] | Provozní skupina : |  | 404-SV Dolní Dunajovice
Tab. XI - TECHNICKÉ ÚDAJE A FINANČNÍ PROSTŘEDKY VODOVODU
CZ0644.6211.0275.01 - Dolní Dunajovice
(číslo a název obce)
ID | K | H l a v n í o b j e k t y |  |  |  |  | stávající objekty |  |  | rekonstrukce |  | nové stavby
|  | 1 zdroje |  |  |  |  | DHM | rok uved. | posl. rekon. | DHM | rok zaháj. | DHM | rok zaháj.
|  | název | poznámka - technické parametry |  |  | vydat l/s | mil. Kč | do provozu | /rok zrušení | mil.Kč | /ukončení | mil. Kč | /ukončení
2 úpravny vody
|  | název | technologie úpravy vody |  |  | kap(l/s)
3 čerpací stanice
|  | název |  |  | Qč(l/s) | H(m)
4 vodojemy
|  | název |  | max.hl. | min.hl. | objem(m3)
5 přívodné řady
|  | název |  |  | DN(mm) | délka(km)
6 rozvodné sítě
|  | název |  |  | DN(mm) | délka(km)
S.S |  | RVS Dolní Dunajovice |  |  | < 100 | 7.408
S.S |  | RVS Dolní Dunajovice |  |  | 101-300 | 0.62
S.R |  | RVS Dolní Dunajovice |  |  | < 100 | 0.64 |  |  |  | 2.2445 | 2024/2025
7 přípojky
|  | název |  |  | počet | délka(km)
P.S |  | přípojky Dolní Dunajovice |  |  | 697 | 6.247
8 jiné objekty
|  | SOUČET |  |  |  |  | 0 |  |  | 2.2445 |  | 0