## Tab.VII
Plán rozvoje pro kraj : Jihomoravský |  |  |  |  | Provozní skupina : |  | 404-SV Dolní Dunajovice
Tab. VII - VODOVOD - BILANČNÍ ÚDAJE OBCÍ
CZ0644.6211.0276.01 - Dolní Věstonice
(číslo a název obce)
Položka | označ. | rozměr
|  |  | 2017 | 2020 | 2025 | 2030 | 2035 | 2040 | 2045 | 2050
poč.obyvatel | N | obyv. | 312 | 310 | 310 | 308 | 306 | 303 | 301 | 298
poč.zásob.obyvatel | Nz | obyv | 308 | 307 | 309 | 308 | 306 | 303 | 301 | 298
poč. osob s ČOP | Np | obyv | 110 | 110 | 110 | 110 | 110 | 110 | 110 | 110
poč. zás. osob s ČOP | Nzp | obyv | 56 | 56 | 56 | 56 | 56 | 56 | 56 | 56
poč.všech zás.obyv. | Nv | obyv | 364 | 363 | 365 | 364 | 362 | 359 | 357 | 354
prům.denní potřeba | Qp | m3/d | 42.1215 | 44.7483 | 47.9325 | 50.7227 | 50.5311 | 50.2437 | 50.0522 | 49.7648
koef.denní nerov. | kd |  | 1.3 | 1.3 | 1.3 | 1.3 | 1.3 | 1.3 | 1.3 | 1.3
max.denní potřeba | Qd | m3/d | 48.4062 | 51.5799 | 55.7471 | 59.4587 | 59.2191 | 58.8597 | 58.6202 | 58.2608
voda vyrobená celkem | VVR | mil.m3/r | 0.015374 | 0.016333 | 0.017495 | 0.018514 | 0.018444 | 0.018339 | 0.018269 | 0.018164
voda fakturovaná | VFC | mil.m3/r | 0.01248 | 0.013146 | 0.014342 | 0.015463 | 0.015404 | 0.015317 | 0.015258 | 0.015171
dtto pro obyvatele | VFD | mil.m3/r | 0.0076464 | 0.0083117 | 0.0095078 | 0.010629 | 0.01057 | 0.010483 | 0.010424 | 0.010337
dtto pro ost.odběr. | VFO | mil.m3/r | 0.004834 | 0.004834 | 0.004834 | 0.004834 | 0.004834 | 0.004834 | 0.004834 | 0.004834
voda nefakt.-úniky | VNFú | mil.m3/r | 0.000694 | 0.00092419 | 0.0012212 | 0.0015463 | 0.0015404 | 0.0015317 | 0.0015258 | 0.0015171
voda nefakt.-ostatní | VNFo | mil.m3/r | 0.0022 | 0.0022632 | 0.0019324 | 0.0015047 | 0.001499 | 0.0014905 | 0.0014848 | 0.0014763
spec.potř.fakt.obyv. | Qs,d | l/(os.d) | 57.552 | 62.7323 | 71.3662 | 80 | 80 | 80 | 80 | 80
spec.potř.fakt.vody | Qs | l/(os.d) | 93.9362 | 99.2167 | 107.6506 | 116.3842 | 116.5852 | 116.8909 | 117.0976 | 117.412
spec.potř.vod.vyrob | Qs,v | l/(os.d) | 115.7185 | 123.2736 | 131.3219 | 139.348 | 139.5887 | 139.9547 | 140.2022 | 140.5786
spec.únik z potrubí | Qs,p | tism3/(km.r) | 0.20667 | 0.27522 | 0.36368 | 0.46048 | 0.45874 | 0.45613 | 0.45439 | 0.45178
celk.délka potrubí | Lc | km | 5.597 | 5.597 | 5.597 | 5.597 | 5.597 | 5.597 | 5.597 | 5.597
celk.náhradní délka | Ln | km | 3.358 | 3.358 | 3.358 | 3.358 | 3.358 | 3.358 | 3.358 | 3.358
délka rekonstr.potr | Lr | km | 0 | 0 | 0 | 0 | 0 | 0 | 0 | 0
náhr.délka rek.potr. | Lrn | km | 0 | 0 | 0 | 0 | 0 | 0 | 0 | 0
Vysvětlivky : Poč. osob s ČOP = Počet osob s časově omezeným pobytem
Poč. zás. osob s ČOP = Počet zásobených osob s časově omezeným pobytem

## Tab.XI
Plán rozvoje pro kraj : Jihomoravský | [5 empty] | Provozní skupina : |  | 404-SV Dolní Dunajovice
Tab. XI - TECHNICKÉ ÚDAJE A FINANČNÍ PROSTŘEDKY VODOVODU
CZ0644.6211.0276.01 - Dolní Věstonice
(číslo a název obce)
ID | K | H l a v n í o b j e k t y |  |  |  |  | stávající objekty |  |  | rekonstrukce |  | nové stavby
|  | 1 zdroje |  |  |  |  | DHM | rok uved. | posl. rekon. | DHM | rok zaháj. | DHM | rok zaháj.
|  | název | poznámka - technické parametry |  |  | vydat l/s | mil. Kč | do provozu | /rok zrušení | mil.Kč | /ukončení | mil. Kč | /ukončení
2 úpravny vody
|  | název | technologie úpravy vody |  |  | kap(l/s)
3 čerpací stanice
|  | název |  |  | Qč(l/s) | H(m)
4 vodojemy
|  | název |  | max.hl. | min.hl. | objem(m3)
5 přívodné řady
|  | název |  |  | DN(mm) | délka(km)
6 rozvodné sítě
|  | název |  |  | DN(mm) | délka(km)
S.S |  | RVS Dolní Věstonice |  |  | < 100 | 5.597
7 přípojky
|  | název |  |  | počet | délka(km)
P.S |  | přípojky Dolní Věstonice |  |  | 152 | 1.211
8 jiné objekty
|  | SOUČET |  |  |  |  | 0 |  |  | 0 |  | 0