## Tab.VII
Plán rozvoje pro kraj : Jihomoravský |  |  |  |  | Provozní skupina : |  | 405-SV Novosedly
Tab. VII - VODOVOD - BILANČNÍ ÚDAJE OBCÍ
CZ0644.6211.0277.01 - Drnholec
(číslo a název obce)
Položka | označ. | rozměr
|  |  | 2017 | 2020 | 2025 | 2030 | 2035 | 2040 | 2045 | 2050
poč.obyvatel | N | obyv. | 1747 | 1735 | 1733 | 1726 | 1713 | 1698 | 1683 | 1666
poč.zásob.obyvatel | Nz | obyv | 1743 | 1732 | 1732 | 1726 | 1713 | 1698 | 1683 | 1666
poč. osob s ČOP | Np | obyv | 75 | 75 | 75 | 75 | 75 | 75 | 75 | 75
poč. zás. osob s ČOP | Nzp | obyv | 20 | 20 | 20 | 20 | 20 | 20 | 20 | 20
poč.všech zás.obyv. | Nv | obyv | 1763 | 1752 | 1752 | 1746 | 1733 | 1718 | 1703 | 1686
prům.denní potřeba | Qp | m3/d | 230.8808 | 228.2109 | 224.9632 | 221.1134 | 219.8088 | 218.3034 | 216.798 | 215.092
koef.denní nerov. | kd |  | 1.3 | 1.3 | 1.3 | 1.3 | 1.3 | 1.3 | 1.3 | 1.3
max.denní potřeba | Qd | m3/d | 274.7485 | 271.805 | 268.5573 | 264.5582 | 262.9301 | 261.0515 | 259.1729 | 257.0438
voda vyrobená celkem | VVR | mil.m3/r | 0.084271 | 0.083297 | 0.082112 | 0.080706 | 0.08023 | 0.079681 | 0.079131 | 0.078509
voda fakturovaná | VFC | mil.m3/r | 0.067215 | 0.066882 | 0.066882 | 0.066701 | 0.066307 | 0.065853 | 0.065399 | 0.064884
dtto pro obyvatele | VFD | mil.m3/r | 0.053372 | 0.053039 | 0.053039 | 0.052858 | 0.052464 | 0.05201 | 0.051556 | 0.051041
dtto pro ost.odběr. | VFO | mil.m3/r | 0.013843 | 0.013843 | 0.013843 | 0.013843 | 0.013843 | 0.013843 | 0.013843 | 0.013843
voda nefakt.-úniky | VNFú | mil.m3/r | 0.010656 | 0.0107 | 0.0107 | 0.010671 | 0.010608 | 0.010535 | 0.010462 | 0.01038
voda nefakt.-ostatní | VNFo | mil.m3/r | 0.0064 | 0.0057149 | 0.0045295 | 0.003335 | 0.0033154 | 0.0032927 | 0.00327 | 0.0032442
spec.potř.fakt.obyv. | Qs,d | l/(os.d) | 82.9416 | 82.9416 | 82.9416 | 82.9416 | 82.9416 | 82.9416 | 82.9416 | 82.9416
spec.potř.fakt.vody | Qs | l/(os.d) | 104.4538 | 104.5888 | 104.5888 | 104.6632 | 104.8262 | 105.0172 | 105.2117 | 105.4362
spec.potř.vod.vyrob | Qs,v | l/(os.d) | 130.959 | 130.2574 | 128.4037 | 126.64 | 126.8371 | 127.0683 | 127.3036 | 127.5753
spec.únik z potrubí | Qs,p | tism3/(km.r) | 0.89261 | 0.89626 | 0.8705 | 0.86813 | 0.86301 | 0.8571 | 0.85119 | 0.84449
celk.délka potrubí | Lc | km | 15.587 | 15.587 | 16.117 | 16.117 | 16.117 | 16.117 | 16.117 | 16.117
celk.náhradní délka | Ln | km | 11.938 | 11.938 | 12.2913 | 12.2913 | 12.2913 | 12.2913 | 12.2913 | 12.2913
délka rekonstr.potr | Lr | km | 0 | 0 | 0 | 2.6 | 2.6 | 2.6 | 2.6 | 2.6
náhr.délka rek.potr. | Lrn | km | 0 | 0 | 0 | 1.5867 | 1.5867 | 1.5867 | 1.5867 | 1.5867
Vysvětlivky : Poč. osob s ČOP = Počet osob s časově omezeným pobytem
Poč. zás. osob s ČOP = Počet zásobených osob s časově omezeným pobytem

## Tab.XI
Plán rozvoje pro kraj : Jihomoravský | [5 empty] | Provozní skupina : |  | 405-SV Novosedly
Tab. XI - TECHNICKÉ ÚDAJE A FINANČNÍ PROSTŘEDKY VODOVODU
CZ0644.6211.0277.01 - Drnholec
(číslo a název obce)
ID | K | H l a v n í o b j e k t y |  |  |  |  | stávající objekty |  |  | rekonstrukce |  | nové stavby
|  | 1 zdroje |  |  |  |  | DHM | rok uved. | posl. rekon. | DHM | rok zaháj. | DHM | rok zaháj.
|  | název | poznámka - technické parametry |  |  | vydat l/s | mil. Kč | do provozu | /rok zrušení | mil.Kč | /ukončení | mil. Kč | /ukončení
2 úpravny vody
|  | název | technologie úpravy vody |  |  | kap(l/s)
3 čerpací stanice
|  | název |  |  | Qč(l/s) | H(m)
4 vodojemy
|  | název |  | max.hl. | min.hl. | objem(m3)
5 přívodné řady
|  | název |  |  | DN(mm) | délka(km)
6 rozvodné sítě
|  | název |  |  | DN(mm) | délka(km)
S.S |  | RVS Drnholec |  |  | < 100 | 11.893
S.S |  | RVS Drnholec |  |  | 101-300 | 3.694
S.R |  | RVS Drnholec |  |  | < 100 | 2.6 |  |  |  | 8.7931 | 2025/2026
S.N |  | RVS Drnholec |  |  | < 100 | 0.53 | [5 empty] | 1.8588 | 2023/2024
7 přípojky
|  | název |  |  | počet | délka(km)
P.S |  | přípojky Drnholec |  |  | 717 | 6.908
8 jiné objekty
|  | SOUČET |  |  |  |  | 0 |  |  | 8.7931 |  | 1.8588