## Tab.VII
Plán rozvoje pro kraj : Jihomoravský |  |  |  |  | Provozní skupina : |  | 404-SV Dolní Dunajovice
Tab. VII - VODOVOD - BILANČNÍ ÚDAJE OBCÍ
CZ0644.6211.0278.01 - Horní Věstonice
(číslo a název obce)
Položka | označ. | rozměr
|  |  | 2017 | 2020 | 2025 | 2030 | 2035 | 2040 | 2045 | 2050
poč.obyvatel | N | obyv. | 468 | 465 | 464 | 462 | 459 | 455 | 451 | 446
poč.zásob.obyvatel | Nz | obyv | 453 | 454 | 459 | 462 | 459 | 455 | 451 | 446
poč. osob s ČOP | Np | obyv | 90 | 90 | 90 | 90 | 90 | 90 | 90 | 90
poč. zás. osob s ČOP | Nzp | obyv | 28 | 28 | 28 | 28 | 28 | 28 | 28 | 28
poč.všech zás.obyv. | Nv | obyv | 481 | 482 | 487 | 490 | 487 | 483 | 479 | 474
prům.denní potřeba | Qp | m3/d | 87.7355 | 87.4362 | 86.0145 | 84.2865 | 83.879 | 83.3356 | 82.7922 | 82.113
koef.denní nerov. | kd |  | 1.3 | 1.3 | 1.3 | 1.3 | 1.3 | 1.3 | 1.3 | 1.3
max.denní potřeba | Qd | m3/d | 104.3748 | 104.1101 | 102.8613 | 101.2371 | 100.7258 | 100.0441 | 99.3623 | 98.5101
voda vyrobená celkem | VVR | mil.m3/r | 0.032023 | 0.031914 | 0.031395 | 0.030765 | 0.030616 | 0.030417 | 0.030219 | 0.029971
voda fakturovaná | VFC | mil.m3/r | 0.025735 | 0.025778 | 0.025988 | 0.026114 | 0.025988 | 0.02582 | 0.025651 | 0.025441
dtto pro obyvatele | VFD | mil.m3/r | 0.020244 | 0.020287 | 0.020497 | 0.020623 | 0.020497 | 0.020329 | 0.02016 | 0.01995
dtto pro ost.odběr. | VFO | mil.m3/r | 0.005491 | 0.005491 | 0.005491 | 0.005491 | 0.005491 | 0.005491 | 0.005491 | 0.005491
voda nefakt.-úniky | VNFú | mil.m3/r | 0.002458 | 0.0025802 | 0.0026012 | 0.0026139 | 0.0026012 | 0.0025844 | 0.0025675 | 0.0025465
voda nefakt.-ostatní | VNFo | mil.m3/r | 0.00383 | 0.0035565 | 0.0028061 | 0.0020364 | 0.0020266 | 0.0020135 | 0.0020003 | 0.0019839
spec.potř.fakt.obyv. | Qs,d | l/(os.d) | 115.3104 | 115.3104 | 115.3104 | 115.3104 | 115.3104 | 115.3104 | 115.3104 | 115.3104
spec.potř.fakt.vody | Qs | l/(os.d) | 146.5866 | 146.5217 | 146.2012 | 146.0121 | 146.2012 | 146.4571 | 146.7172 | 147.0485
spec.potř.vod.vyrob | Qs,v | l/(os.d) | 182.4024 | 181.4029 | 176.6211 | 172.0133 | 172.2361 | 172.5375 | 172.8439 | 173.2342
spec.únik z potrubí | Qs,p | tism3/(km.r) | 1.4216 | 1.4923 | 1.5045 | 1.5118 | 1.5045 | 1.4947 | 1.485 | 1.4728
celk.délka potrubí | Lc | km | 2.881 | 2.881 | 2.881 | 2.881 | 2.881 | 2.881 | 2.881 | 2.881
celk.náhradní délka | Ln | km | 1.729 | 1.729 | 1.729 | 1.729 | 1.729 | 1.729 | 1.729 | 1.729
délka rekonstr.potr | Lr | km | 0 | 0 | 0.35 | 0.35 | 0.35 | 0.35 | 0.35 | 0.35
náhr.délka rek.potr. | Lrn | km | 0 | 0 | 0.23333 | 0.23333 | 0.23333 | 0.23333 | 0.23333 | 0.23333
Vysvětlivky : Poč. osob s ČOP = Počet osob s časově omezeným pobytem
Poč. zás. osob s ČOP = Počet zásobených osob s časově omezeným pobytem

## Tab.XI
Plán rozvoje pro kraj : Jihomoravský | [5 empty] | Provozní skupina : |  | 404-SV Dolní Dunajovice
Tab. XI - TECHNICKÉ ÚDAJE A FINANČNÍ PROSTŘEDKY VODOVODU
CZ0644.6211.0278.01 - Horní Věstonice
(číslo a název obce)
ID | K | H l a v n í o b j e k t y |  |  |  |  | stávající objekty |  |  | rekonstrukce |  | nové stavby
|  | 1 zdroje |  |  |  |  | DHM | rok uved. | posl. rekon. | DHM | rok zaháj. | DHM | rok zaháj.
|  | název | poznámka - technické parametry |  |  | vydat l/s | mil. Kč | do provozu | /rok zrušení | mil.Kč | /ukončení | mil. Kč | /ukončení
2 úpravny vody
|  | název | technologie úpravy vody |  |  | kap(l/s)
3 čerpací stanice
|  | název |  |  | Qč(l/s) | H(m)
4 vodojemy
|  | název |  | max.hl. | min.hl. | objem(m3)
5 přívodné řady
|  | název |  |  | DN(mm) | délka(km)
6 rozvodné sítě
|  | název |  |  | DN(mm) | délka(km)
S.S |  | RVS Horní Věstonice |  |  | < 100 | 2.881
S.R |  | RVS Horní Dunajovice |  |  | < 100 | 0.35 |  |  |  | 1.2275 | 2024/2025
7 přípojky
|  | název |  |  | počet | délka(km)
P.S |  | přípojky Horní Věstonice |  |  | 269 | 2.504
8 jiné objekty
|  | SOUČET |  |  |  |  | 0 |  |  | 1.2275 |  | 0