## Tab.VII
Plán rozvoje pro kraj : Jihomoravský |  |  |  |  | Provozní skupina : |  | 405-SV Novosedly
Tab. VII - VODOVOD - BILANČNÍ ÚDAJE OBCÍ
CZ0644.6211.0279.01 - Jevišovka
(číslo a název obce)
Položka | označ. | rozměr
|  |  | 2017 | 2020 | 2025 | 2030 | 2035 | 2040 | 2045 | 2050
poč.obyvatel | N | obyv. | 630 | 626 | 625 | 622 | 618 | 612 | 607 | 601
poč.zásob.obyvatel | Nz | obyv | 630 | 626 | 625 | 622 | 618 | 612 | 607 | 601
poč. osob s ČOP | Np | obyv | 125 | 125 | 125 | 125 | 125 | 125 | 125 | 125
poč. zás. osob s ČOP | Nzp | obyv | 64 | 64 | 64 | 64 | 64 | 64 | 64 | 64
poč.všech zás.obyv. | Nv | obyv | 694 | 690 | 689 | 686 | 682 | 676 | 671 | 665
prům.denní potřeba | Qp | m3/d | 83.9182 | 83.7781 | 81.8415 | 79.7091 | 79.3083 | 78.7072 | 78.2063 | 77.6051
koef.denní nerov. | kd |  | 1.3 | 1.3 | 1.3 | 1.3 | 1.3 | 1.3 | 1.3 | 1.3
max.denní potřeba | Qd | m3/d | 101.5131 | 101.2716 | 99.3096 | 97.1011 | 96.599 | 95.8458 | 95.2181 | 94.4648
voda vyrobená celkem | VVR | mil.m3/r | 0.03063 | 0.030579 | 0.029872 | 0.029094 | 0.028948 | 0.028728 | 0.028545 | 0.028326
voda fakturovaná | VFC | mil.m3/r | 0.024788 | 0.024665 | 0.024634 | 0.024541 | 0.024418 | 0.024233 | 0.024079 | 0.023894
dtto pro obyvatele | VFD | mil.m3/r | 0.021407 | 0.021284 | 0.021253 | 0.02116 | 0.021037 | 0.020852 | 0.020698 | 0.020513
dtto pro ost.odběr. | VFO | mil.m3/r | 0.003381 | 0.003381 | 0.003381 | 0.003381 | 0.003381 | 0.003381 | 0.003381 | 0.003381
voda nefakt.-úniky | VNFú | mil.m3/r | 0.002622 | 0.0028347 | 0.0028312 | 0.0028205 | 0.0028063 | 0.0027851 | 0.0027673 | 0.0027461
voda nefakt.-ostatní | VNFo | mil.m3/r | 0.00322 | 0.0030795 | 0.0024071 | 0.0017319 | 0.0017232 | 0.0017101 | 0.0016992 | 0.0016862
spec.potř.fakt.obyv. | Qs,d | l/(os.d) | 84.5097 | 84.5097 | 84.5097 | 84.5097 | 84.5097 | 84.5097 | 84.5097 | 84.5097
spec.potř.fakt.vody | Qs | l/(os.d) | 97.857 | 97.9343 | 97.9538 | 98.0126 | 98.0918 | 98.2124 | 98.3145 | 98.439
spec.potř.vod.vyrob | Qs,v | l/(os.d) | 120.9196 | 121.4175 | 118.783 | 116.194 | 116.2878 | 116.4308 | 116.5518 | 116.6995
spec.únik z potrubí | Qs,p | tism3/(km.r) | 0.65468 | 0.70779 | 0.70691 | 0.70425 | 0.70071 | 0.6954 | 0.69097 | 0.68566
celk.délka potrubí | Lc | km | 5.951 | 5.951 | 5.951 | 5.951 | 5.951 | 5.951 | 5.951 | 5.951
celk.náhradní délka | Ln | km | 4.005 | 4.005 | 4.005 | 4.005 | 4.005 | 4.005 | 4.005 | 4.005
délka rekonstr.potr | Lr | km | 0 | 0 | 0 | 0 | 0 | 0 | 0 | 0
náhr.délka rek.potr. | Lrn | km | 0 | 0 | 0 | 0 | 0 | 0 | 0 | 0
Vysvětlivky : Poč. osob s ČOP = Počet osob s časově omezeným pobytem
Poč. zás. osob s ČOP = Počet zásobených osob s časově omezeným pobytem

## Tab.XI
Plán rozvoje pro kraj : Jihomoravský | [5 empty] | Provozní skupina : |  | 405-SV Novosedly
Tab. XI - TECHNICKÉ ÚDAJE A FINANČNÍ PROSTŘEDKY VODOVODU
CZ0644.6211.0279.01 - Jevišovka
(číslo a název obce)
ID | K | H l a v n í o b j e k t y |  |  |  |  | stávající objekty |  |  | rekonstrukce |  | nové stavby
|  | 1 zdroje |  |  |  |  | DHM | rok uved. | posl. rekon. | DHM | rok zaháj. | DHM | rok zaháj.
|  | název | poznámka - technické parametry |  |  | vydat l/s | mil. Kč | do provozu | /rok zrušení | mil.Kč | /ukončení | mil. Kč | /ukončení
2 úpravny vody
|  | název | technologie úpravy vody |  |  | kap(l/s)
3 čerpací stanice
|  | název |  |  | Qč(l/s) | H(m)
4 vodojemy
|  | název |  | max.hl. | min.hl. | objem(m3)
5 přívodné řady
|  | název |  |  | DN(mm) | délka(km)
6 rozvodné sítě
|  | název |  |  | DN(mm) | délka(km)
S.S |  | RVS Jevišovka |  |  | < 100 | 5.325
S.S |  | RVS Jevišovka |  |  | 101-300 | 0.626
7 přípojky
|  | název |  |  | počet | délka(km)
P.S |  | přípojky Jevišovka |  |  | 277 | 1.847
8 jiné objekty
|  | SOUČET |  |  |  |  | 0 |  |  | 0 |  | 0