## Tab.VII
Plán rozvoje pro kraj : Jihomoravský |  |  |  |  | Provozní skupina : |  | 404-SV Dolní Dunajovice
Tab. VII - VODOVOD - BILANČNÍ ÚDAJE OBCÍ
CZ0644.6211.0280.01 - Klentnice
(číslo a název obce)
Položka | označ. | rozměr
|  |  | 2017 | 2020 | 2025 | 2030 | 2035 | 2040 | 2045 | 2050
poč.obyvatel | N | obyv. | 538 | 534 | 534 | 531 | 528 | 523 | 518 | 513
poč.zásob.obyvatel | Nz | obyv | 537 | 534 | 534 | 531 | 528 | 523 | 518 | 513
poč. osob s ČOP | Np | obyv | 110 | 110 | 110 | 110 | 110 | 110 | 110 | 110
poč. zás. osob s ČOP | Nzp | obyv | 20 | 20 | 20 | 20 | 20 | 20 | 20 | 20
poč.všech zás.obyv. | Nv | obyv | 557 | 554 | 554 | 551 | 548 | 543 | 538 | 533
prům.denní potřeba | Qp | m3/d | 101.7845 | 101.4549 | 100.6386 | 99.3853 | 98.9485 | 98.2203 | 97.4922 | 96.7641
koef.denní nerov. | kd |  | 1.3 | 1.3 | 1.3 | 1.3 | 1.3 | 1.3 | 1.3 | 1.3
max.denní potřeba | Qd | m3/d | 121.57 | 121.1338 | 120.3175 | 118.9577 | 118.4143 | 117.5085 | 116.6028 | 115.6971
voda vyrobená celkem | VVR | mil.m3/r | 0.037151 | 0.037031 | 0.036733 | 0.036276 | 0.036116 | 0.03585 | 0.035585 | 0.035319
voda fakturovaná | VFC | mil.m3/r | 0.029754 | 0.029625 | 0.029625 | 0.029495 | 0.029365 | 0.029149 | 0.028933 | 0.028717
dtto pro obyvatele | VFD | mil.m3/r | 0.024072 | 0.023943 | 0.023943 | 0.023813 | 0.023683 | 0.023467 | 0.023251 | 0.023035
dtto pro ost.odběr. | VFO | mil.m3/r | 0.005682 | 0.005682 | 0.005682 | 0.005682 | 0.005682 | 0.005682 | 0.005682 | 0.005682
voda nefakt.-úniky | VNFú | mil.m3/r | 0.005197 | 0.0053292 | 0.0053292 | 0.0053058 | 0.0052825 | 0.0052436 | 0.0052048 | 0.0051659
voda nefakt.-ostatní | VNFo | mil.m3/r | 0.0022 | 0.0020772 | 0.0017792 | 0.0014748 | 0.0014683 | 0.0014575 | 0.0014467 | 0.0014359
spec.potř.fakt.obyv. | Qs,d | l/(os.d) | 118.4051 | 118.4051 | 118.4051 | 118.4051 | 118.4051 | 118.4051 | 118.4051 | 118.4051
spec.potř.fakt.vody | Qs | l/(os.d) | 146.3533 | 146.5046 | 146.5046 | 146.6576 | 146.8123 | 147.0739 | 147.3403 | 147.6118
spec.potř.vod.vyrob | Qs,v | l/(os.d) | 182.7371 | 183.1316 | 181.658 | 180.3726 | 180.5629 | 180.8846 | 181.2123 | 181.5461
spec.únik z potrubí | Qs,p | tism3/(km.r) | 1.7976 | 1.8434 | 1.6031 | 1.5961 | 1.589 | 1.5774 | 1.5657 | 1.554
celk.délka potrubí | Lc | km | 4.607 | 4.607 | 5.257 | 5.257 | 5.257 | 5.257 | 5.257 | 5.257
celk.náhradní délka | Ln | km | 2.891 | 2.891 | 3.3243 | 3.3243 | 3.3243 | 3.3243 | 3.3243 | 3.3243
délka rekonstr.potr | Lr | km | 0 | 0 | 0 | 1.85 | 1.85 | 1.85 | 1.85 | 1.85
náhr.délka rek.potr. | Lrn | km | 0 | 0 | 0 | 1.35 | 1.35 | 1.35 | 1.35 | 1.35
Vysvětlivky : Poč. osob s ČOP = Počet osob s časově omezeným pobytem
Poč. zás. osob s ČOP = Počet zásobených osob s časově omezeným pobytem

## Tab.XI
Plán rozvoje pro kraj : Jihomoravský | [5 empty] | Provozní skupina : |  | 404-SV Dolní Dunajovice
Tab. XI - TECHNICKÉ ÚDAJE A FINANČNÍ PROSTŘEDKY VODOVODU
CZ0644.6211.0280.01 - Klentnice
(číslo a název obce)
ID | K | H l a v n í o b j e k t y |  |  |  |  | stávající objekty |  |  | rekonstrukce |  | nové stavby
|  | 1 zdroje |  |  |  |  | DHM | rok uved. | posl. rekon. | DHM | rok zaháj. | DHM | rok zaháj.
|  | název | poznámka - technické parametry |  |  | vydat l/s | mil. Kč | do provozu | /rok zrušení | mil.Kč | /ukončení | mil. Kč | /ukončení
2 úpravny vody
|  | název | technologie úpravy vody |  |  | kap(l/s)
3 čerpací stanice
|  | název |  |  | Qč(l/s) | H(m)
4 vodojemy
|  | název |  | max.hl. | min.hl. | objem(m3)
5 přívodné řady
|  | název |  |  | DN(mm) | délka(km)
6 rozvodné sítě
|  | název |  |  | DN(mm) | délka(km)
S.S |  | RVS Klentnice |  |  | < 100 | 4.419
S.S |  | RVS Klentnice |  |  | 101-300 | 0.188
S.R |  | RVS Klentnice |  |  | < 100 | 1.2 |  |  |  | 4.2352 | 2026/2027
S.R |  | RVS Klentnice |  |  | 101-300 | 0.65 |  |  |  | 2.2941 | 2026/2027
S.N |  | RVS Klentnice |  |  | < 100 | 0.65 | [5 empty] | 2.2796 | 2024/2025
7 přípojky
|  | název |  |  | počet | délka(km)
P.S |  | přípojky Klentnice |  |  | 217 | 2.263
8 jiné objekty
|  | SOUČET |  |  |  |  | 0 |  |  | 6.5293 |  | 2.2796