## Tab.VII
Plán rozvoje pro kraj : Jihomoravský |  |  |  |  | Provozní skupina : |  | 403-SV Mikulov
Tab. VII - VODOVOD - BILANČNÍ ÚDAJE OBCÍ
CZ0644.6211.0281.01 - Mikulov
(číslo a název obce)
Položka | označ. | rozměr
|  |  | 2017 | 2020 | 2025 | 2030 | 2035 | 2040 | 2045 | 2050
poč.obyvatel | N | obyv. | 7386 | 7335 | 7328 | 7296 | 7244 | 7181 | 7115 | 7046
poč.zásob.obyvatel | Nz | obyv | 7378 | 7329 | 7325 | 7296 | 7244 | 7181 | 7115 | 7046
poč. osob s ČOP | Np | obyv | 480 | 480 | 480 | 480 | 480 | 480 | 480 | 480
poč. zás. osob s ČOP | Nzp | obyv | 10 | 10 | 10 | 10 | 10 | 10 | 10 | 10
poč.všech zás.obyv. | Nv | obyv | 7388 | 7339 | 7335 | 7306 | 7254 | 7191 | 7125 | 7056
prům.denní potřeba | Qp | m3/d | 1450.1115 | 1442.5292 | 1438.5754 | 1431.7199 | 1425.6797 | 1418.3617 | 1410.6953 | 1402.6804
koef.denní nerov. | kd |  | 1.3 | 1.3 | 1.3 | 1.3 | 1.3 | 1.3 | 1.3 | 1.3
max.denní potřeba | Qd | m3/d | 1656.3764 | 1647.4261 | 1643.3606 | 1635.6955 | 1628.2035 | 1619.1266 | 1609.6175 | 1599.6762
voda vyrobená celkem | VVR | mil.m3/r | 0.52929 | 0.52652 | 0.52508 | 0.52258 | 0.52037 | 0.5177 | 0.5149 | 0.51198
voda fakturovaná | VFC | mil.m3/r | 0.42146 | 0.4198 | 0.41966 | 0.41868 | 0.41691 | 0.41477 | 0.41253 | 0.41018
dtto pro obyvatele | VFD | mil.m3/r | 0.25096 | 0.24929 | 0.24916 | 0.24817 | 0.2464 | 0.24426 | 0.24202 | 0.23968
dtto pro ost.odběr. | VFO | mil.m3/r | 0.17051 | 0.17051 | 0.17051 | 0.17051 | 0.17051 | 0.17051 | 0.17051 | 0.17051
voda nefakt.-úniky | VNFú | mil.m3/r | 0.087545 | 0.086506 | 0.085205 | 0.083735 | 0.083382 | 0.082954 | 0.082506 | 0.082037
voda nefakt.-ostatní | VNFo | mil.m3/r | 0.020284 | 0.02022 | 0.020214 | 0.020166 | 0.020081 | 0.019978 | 0.01987 | 0.019757
spec.potř.fakt.obyv. | Qs,d | l/(os.d) | 93.063 | 93.063 | 93.063 | 93.063 | 93.063 | 93.063 | 93.063 | 93.063
spec.potř.fakt.vody | Qs | l/(os.d) | 156.2926 | 156.7147 | 156.7494 | 157.0022 | 157.4606 | 158.0248 | 158.6265 | 159.2677
spec.potř.vod.vyrob | Qs,v | l/(os.d) | 196.2793 | 196.5566 | 196.1248 | 195.9649 | 196.537 | 197.2412 | 197.9923 | 198.7926
spec.únik z potrubí | Qs,p | tism3/(km.r) | 2.0444 | 2.0202 | 1.9414 | 1.9079 | 1.8999 | 1.8901 | 1.8799 | 1.8692
celk.délka potrubí | Lc | km | 47.464 | 47.464 | 49.064 | 49.064 | 49.064 | 49.064 | 49.064 | 49.064
celk.náhradní délka | Ln | km | 42.821 | 42.821 | 43.8877 | 43.8877 | 43.8877 | 43.8877 | 43.8877 | 43.8877
délka rekonstr.potr | Lr | km | 0 | 0 | 0 | 6 | 6 | 6 | 6 | 6
náhr.délka rek.potr. | Lrn | km | 0 | 0 | 0 | 4.2 | 4.2 | 4.2 | 4.2 | 4.2
Vysvětlivky : Poč. osob s ČOP = Počet osob s časově omezeným pobytem
Poč. zás. osob s ČOP = Počet zásobených osob s časově omezeným pobytem

## Tab.XI
Plán rozvoje pro kraj : Jihomoravský | [5 empty] | Provozní skupina : |  | 403-SV Mikulov
Tab. XI - TECHNICKÉ ÚDAJE A FINANČNÍ PROSTŘEDKY VODOVODU
CZ0644.6211.0281.01 - Mikulov
(číslo a název obce)
ID | K | H l a v n í o b j e k t y |  |  |  |  | stávající objekty |  |  | rekonstrukce |  | nové stavby
|  | 1 zdroje |  |  |  |  | DHM | rok uved. | posl. rekon. | DHM | rok zaháj. | DHM | rok zaháj.
|  | název | poznámka - technické parametry |  |  | vydat l/s | mil. Kč | do provozu | /rok zrušení | mil.Kč | /ukončení | mil. Kč | /ukončení
2 úpravny vody
|  | název | technologie úpravy vody |  |  | kap(l/s)
3 čerpací stanice
|  | název |  |  | Qč(l/s) | H(m)
4 vodojemy
|  | název |  | max.hl. | min.hl. | objem(m3)
5 přívodné řady
|  | název |  |  | DN(mm) | délka(km)
6 rozvodné sítě
|  | název |  |  | DN(mm) | délka(km)
S.S |  | RVS Mikulov |  |  | < 100 | 27.0005
S.S |  | RVS Mikulov |  |  | 101-300 | 20.35
S.S |  | RVS Mikulov |  |  | 301-500 | 0.049
S.R |  | RVS Mikulov |  |  | < 100 | 4.2 |  |  |  | 17.1982 | 2024/2026
S.R |  | RVS Mikulov |  |  | 101-300 | 1.8 |  |  |  | 7.3706 | 2024/2026
S.N |  | RVS Mikulov |  |  | < 100 | 1.6 | [5 empty] | 6.6016 | 2024/2025
7 přípojky
|  | název |  |  | počet | délka(km)
P.S |  | přípojky Mikulov |  |  | 1793 | 17.446
8 jiné objekty
|  | SOUČET |  |  |  |  | 0 |  |  | 24.5688 |  | 6.6016