## Tab.VII
Plán rozvoje pro kraj : Jihomoravský |  |  |  |  | Provozní skupina : |  | 403-SV Mikulov
Tab. VII - VODOVOD - BILANČNÍ ÚDAJE OBCÍ
CZ0644.6211.0282.01 - Milovice
(číslo a název obce)
Položka | označ. | rozměr
|  |  | 2017 | 2020 | 2025 | 2030 | 2035 | 2040 | 2045 | 2050
poč.obyvatel | N | obyv. | 428 | 425 | 425 | 423 | 420 | 416 | 412 | 408
poč.zásob.obyvatel | Nz | obyv | 422 | 421 | 423 | 423 | 420 | 416 | 412 | 408
poč. osob s ČOP | Np | obyv | 55 | 55 | 55 | 55 | 55 | 55 | 55 | 55
poč. zás. osob s ČOP | Nzp | obyv | 38 | 38 | 38 | 38 | 38 | 38 | 38 | 38
poč.všech zás.obyv. | Nv | obyv | 460 | 459 | 461 | 461 | 458 | 454 | 450 | 446
prům.denní potřeba | Qp | m3/d | 66.3778 | 66.4616 | 65.4318 | 64.1535 | 63.795 | 63.317 | 62.839 | 62.361
koef.denní nerov. | kd |  | 1.3 | 1.3 | 1.3 | 1.3 | 1.3 | 1.3 | 1.3 | 1.3
max.denní potřeba | Qd | m3/d | 80.1868 | 80.2405 | 79.2708 | 77.9925 | 77.5439 | 76.9459 | 76.3478 | 75.7497
voda vyrobená celkem | VVR | mil.m3/r | 0.024228 | 0.024258 | 0.023883 | 0.023416 | 0.023285 | 0.023111 | 0.022936 | 0.022762
voda fakturovaná | VFC | mil.m3/r | 0.019572 | 0.019535 | 0.019608 | 0.019608 | 0.019499 | 0.019353 | 0.019207 | 0.019061
dtto pro obyvatele | VFD | mil.m3/r | 0.016801 | 0.016764 | 0.016837 | 0.016837 | 0.016728 | 0.016582 | 0.016436 | 0.01629
dtto pro ost.odběr. | VFO | mil.m3/r | 0.002771 | 0.002771 | 0.002771 | 0.002771 | 0.002771 | 0.002771 | 0.002771 | 0.002771
voda nefakt.-úniky | VNFú | mil.m3/r | 0.002406 | 0.0025848 | 0.0025945 | 0.0025945 | 0.00258 | 0.0025606 | 0.0025413 | 0.002522
voda nefakt.-ostatní | VNFo | mil.m3/r | 0.00225 | 0.0021383 | 0.0016797 | 0.0012131 | 0.0012063 | 0.0011973 | 0.0011883 | 0.0011792
spec.potř.fakt.obyv. | Qs,d | l/(os.d) | 100.0649 | 100.0649 | 100.0649 | 100.0649 | 100.0649 | 100.0649 | 100.0649 | 100.0649
spec.potř.fakt.vody | Qs | l/(os.d) | 116.5688 | 116.6048 | 116.533 | 116.533 | 116.6409 | 116.7869 | 116.9355 | 117.0869
spec.potř.vod.vyrob | Qs,v | l/(os.d) | 144.2996 | 144.7965 | 141.9345 | 139.1616 | 139.2904 | 139.4648 | 139.6423 | 139.823
spec.únik z potrubí | Qs,p | tism3/(km.r) | 0.79145 | 0.85027 | 0.85344 | 0.85344 | 0.84868 | 0.84232 | 0.83596 | 0.8296
celk.délka potrubí | Lc | km | 4.057 | 4.057 | 4.057 | 4.057 | 4.057 | 4.057 | 4.057 | 4.057
celk.náhradní délka | Ln | km | 3.04 | 3.04 | 3.04 | 3.04 | 3.04 | 3.04 | 3.04 | 3.04
délka rekonstr.potr | Lr | km | 0 | 0 | 1 | 1 | 1 | 1 | 1 | 1
náhr.délka rek.potr. | Lrn | km | 0 | 0 | 0.66667 | 0.66667 | 0.66667 | 0.66667 | 0.66667 | 0.66667
Vysvětlivky : Poč. osob s ČOP = Počet osob s časově omezeným pobytem
Poč. zás. osob s ČOP = Počet zásobených osob s časově omezeným pobytem

## Tab.XI
Plán rozvoje pro kraj : Jihomoravský | [5 empty] | Provozní skupina : |  | 403-SV Mikulov
Tab. XI - TECHNICKÉ ÚDAJE A FINANČNÍ PROSTŘEDKY VODOVODU
CZ0644.6211.0282.01 - Milovice
(číslo a název obce)
ID | K | H l a v n í o b j e k t y |  |  |  |  | stávající objekty |  |  | rekonstrukce |  | nové stavby
|  | 1 zdroje |  |  |  |  | DHM | rok uved. | posl. rekon. | DHM | rok zaháj. | DHM | rok zaháj.
|  | název | poznámka - technické parametry |  |  | vydat l/s | mil. Kč | do provozu | /rok zrušení | mil.Kč | /ukončení | mil. Kč | /ukončení
2 úpravny vody
|  | název | technologie úpravy vody |  |  | kap(l/s)
3 čerpací stanice
|  | název |  |  | Qč(l/s) | H(m)
4 vodojemy
|  | název |  | max.hl. | min.hl. | objem(m3)
5 přívodné řady
|  | název |  |  | DN(mm) | délka(km)
6 rozvodné sítě
|  | název |  |  | DN(mm) | délka(km)
S.S |  | RVS Milovice |  |  | < 100 | 3.204
S.S |  | RVS Milovice |  |  | 101-300 | 0.853
S.R |  | RVS Milovice |  |  | < 100 | 1 |  |  |  | 3.5071 | 2023/2025
7 přípojky
|  | název |  |  | počet | délka(km)
P.S |  | přípojky Milovice |  |  | 221 | 1.92
8 jiné objekty
|  | SOUČET |  |  |  |  | 0 |  |  | 3.5071 |  | 0