## Tab.VII
Plán rozvoje pro kraj : Jihomoravský |  |  |  |  | Provozní skupina : |  | 405-SV Novosedly
Tab. VII - VODOVOD - BILANČNÍ ÚDAJE OBCÍ
CZ0644.6211.0283.01 - Novosedly
(číslo a název obce)
Položka | označ. | rozměr
|  |  | 2017 | 2020 | 2025 | 2030 | 2035 | 2040 | 2045 | 2050
poč.obyvatel | N | obyv. | 1174 | 1166 | 1165 | 1160 | 1151 | 1141 | 1131 | 1120
poč.zásob.obyvatel | Nz | obyv | 1135 | 1137 | 1151 | 1160 | 1151 | 1141 | 1131 | 1120
poč. osob s ČOP | Np | obyv | 70 | 70 | 70 | 70 | 70 | 70 | 70 | 70
poč. zás. osob s ČOP | Nzp | obyv | 3 | 3 | 3 | 3 | 3 | 3 | 3 | 3
poč.všech zás.obyv. | Nv | obyv | 1138 | 1140 | 1154 | 1163 | 1154 | 1144 | 1134 | 1123
prům.denní potřeba | Qp | m3/d | 226.6852 | 225.0652 | 223.3941 | 221.1487 | 220.1928 | 219.1308 | 218.0687 | 216.9005
koef.denní nerov. | kd |  | 1.3 | 1.3 | 1.3 | 1.3 | 1.3 | 1.3 | 1.3 | 1.3
max.denní potřeba | Qd | m3/d | 256.6433 | 255.076 | 253.7734 | 251.7649 | 250.5722 | 249.2469 | 247.9216 | 246.4638
voda vyrobená celkem | VVR | mil.m3/r | 0.08274 | 0.082149 | 0.081539 | 0.080719 | 0.08037 | 0.079983 | 0.079595 | 0.079169
voda fakturovaná | VFC | mil.m3/r | 0.065893 | 0.065957 | 0.066406 | 0.066694 | 0.066406 | 0.066085 | 0.065765 | 0.065413
dtto pro obyvatele | VFD | mil.m3/r | 0.036449 | 0.036513 | 0.036962 | 0.03725 | 0.036962 | 0.036641 | 0.036321 | 0.035969
dtto pro ost.odběr. | VFO | mil.m3/r | 0.029444 | 0.029444 | 0.029444 | 0.029444 | 0.029444 | 0.029444 | 0.029444 | 0.029444
voda nefakt.-úniky | VNFú | mil.m3/r | 0.010547 | 0.010573 | 0.010645 | 0.010691 | 0.010645 | 0.010593 | 0.010542 | 0.010485
voda nefakt.-ostatní | VNFo | mil.m3/r | 0.0063 | 0.005619 | 0.0044887 | 0.0033347 | 0.0033203 | 0.0033043 | 0.0032882 | 0.0032706
spec.potř.fakt.obyv. | Qs,d | l/(os.d) | 87.7509 | 87.7509 | 87.7509 | 87.7509 | 87.7509 | 87.7509 | 87.7509 | 87.7509
spec.potř.fakt.vody | Qs | l/(os.d) | 158.6371 | 158.5127 | 157.6543 | 157.1133 | 157.6543 | 158.2653 | 158.8871 | 159.5839
spec.potř.vod.vyrob | Qs,v | l/(os.d) | 199.1961 | 197.4256 | 193.5824 | 190.1536 | 190.8083 | 191.5479 | 192.3005 | 193.1438
spec.únik z potrubí | Qs,p | tism3/(km.r) | 1.7313 | 1.7355 | 1.7473 | 1.7549 | 1.7473 | 1.7389 | 1.7304 | 1.7212
celk.délka potrubí | Lc | km | 7.582 | 7.582 | 7.582 | 7.582 | 7.582 | 7.582 | 7.582 | 7.582
celk.náhradní délka | Ln | km | 6.092 | 6.092 | 6.092 | 6.092 | 6.092 | 6.092 | 6.092 | 6.092
délka rekonstr.potr | Lr | km | 0 | 0 | 1.45 | 1.45 | 1.45 | 1.45 | 1.45 | 1.45
náhr.délka rek.potr. | Lrn | km | 0 | 0 | 0.96667 | 0.96667 | 0.96667 | 0.96667 | 0.96667 | 0.96667
Vysvětlivky : Poč. osob s ČOP = Počet osob s časově omezeným pobytem
Poč. zás. osob s ČOP = Počet zásobených osob s časově omezeným pobytem

## Tab.XI
Plán rozvoje pro kraj : Jihomoravský | [5 empty] | Provozní skupina : |  | 405-SV Novosedly
Tab. XI - TECHNICKÉ ÚDAJE A FINANČNÍ PROSTŘEDKY VODOVODU
CZ0644.6211.0283.01 - Novosedly
(číslo a název obce)
ID | K | H l a v n í o b j e k t y |  |  |  |  | stávající objekty |  |  | rekonstrukce |  | nové stavby
|  | 1 zdroje |  |  |  |  | DHM | rok uved. | posl. rekon. | DHM | rok zaháj. | DHM | rok zaháj.
|  | název | poznámka - technické parametry |  |  | vydat l/s | mil. Kč | do provozu | /rok zrušení | mil.Kč | /ukončení | mil. Kč | /ukončení
2 úpravny vody
|  | název | technologie úpravy vody |  |  | kap(l/s)
3 čerpací stanice
|  | název |  |  | Qč(l/s) | H(m)
4 vodojemy
|  | název |  | max.hl. | min.hl. | objem(m3)
5 přívodné řady
|  | název |  |  | DN(mm) | délka(km)
6 rozvodné sítě
|  | název |  |  | DN(mm) | délka(km)
S.S |  | RVS Novosedly |  |  | < 100 | 5.373
S.S |  | RVS Novosedly |  |  | 101-300 | 2.209
S.R |  | RVS Novosedly |  |  | < 100 | 1.45 |  |  |  | 5.0853 | 2021/2022
7 přípojky
|  | název |  |  | počet | délka(km)
P.S |  | přípojky Novosedly |  |  | 463 | 4.303
8 jiné objekty
|  | SOUČET |  |  |  |  | 0 |  |  | 5.0853 |  | 0