## Tab.VII
Plán rozvoje pro kraj : Jihomoravský |  |  |  |  | Provozní skupina : |  | 405-SV Novosedly
Tab. VII - VODOVOD - BILANČNÍ ÚDAJE OBCÍ
CZ0644.6211.0284.01 - Nový Přerov
(číslo a název obce)
Položka | označ. | rozměr
|  |  | 2017 | 2020 | 2025 | 2030 | 2035 | 2040 | 2045 | 2050
poč.obyvatel | N | obyv. | 321 | 319 | 318 | 317 | 315 | 312 | 309 | 306
poč.zásob.obyvatel | Nz | obyv | 307 | 309 | 313 | 317 | 315 | 312 | 309 | 306
poč. osob s ČOP | Np | obyv | 45 | 45 | 45 | 45 | 45 | 45 | 45 | 45
poč. zás. osob s ČOP | Nzp | obyv | 45 | 45 | 45 | 45 | 45 | 45 | 45 | 45
poč.všech zás.obyv. | Nv | obyv | 352 | 354 | 358 | 362 | 360 | 357 | 354 | 351
prům.denní potřeba | Qp | m3/d | 45.2016 | 46.2354 | 46.0788 | 45.9078 | 45.6616 | 45.2924 | 44.9231 | 44.5539
koef.denní nerov. | kd |  | 1.3 | 1.3 | 1.3 | 1.3 | 1.3 | 1.3 | 1.3 | 1.3
max.denní potřeba | Qd | m3/d | 55.942 | 57.0369 | 57.0023 | 56.9534 | 56.6462 | 56.1854 | 55.7246 | 55.2638
voda vyrobená celkem | VVR | mil.m3/r | 0.016499 | 0.016876 | 0.016819 | 0.016756 | 0.016666 | 0.016532 | 0.016397 | 0.016262
voda fakturovaná | VFC | mil.m3/r | 0.013476 | 0.01355 | 0.013698 | 0.013847 | 0.013773 | 0.013661 | 0.01355 | 0.013438
dtto pro obyvatele | VFD | mil.m3/r | 0.013068 | 0.013142 | 0.01329 | 0.013439 | 0.013365 | 0.013253 | 0.013142 | 0.01303
dtto pro ost.odběr. | VFO | mil.m3/r | 0.000408 | 0.000408 | 0.000408 | 0.000408 | 0.000408 | 0.000408 | 0.000408 | 0.000408
voda nefakt.-úniky | VNFú | mil.m3/r | 0.000423 | 0.00068617 | 0.0010318 | 0.0013847 | 0.0013773 | 0.0013661 | 0.001355 | 0.0013438
voda nefakt.-ostatní | VNFo | mil.m3/r | 0.0026 | 0.0026399 | 0.0020887 | 0.0015248 | 0.0015167 | 0.0015044 | 0.0014921 | 0.0014799
spec.potř.fakt.obyv. | Qs,d | l/(os.d) | 101.709 | 101.709 | 101.709 | 101.709 | 101.709 | 101.709 | 101.709 | 101.709
spec.potř.fakt.vody | Qs | l/(os.d) | 104.8846 | 104.8666 | 104.8314 | 104.7969 | 104.814 | 104.8401 | 104.8666 | 104.8936
spec.potř.vod.vyrob | Qs,v | l/(os.d) | 128.4135 | 130.6086 | 128.7117 | 126.8171 | 126.8378 | 126.8694 | 126.9015 | 126.9342
spec.únik z potrubí | Qs,p | tism3/(km.r) | 0.081503 | 0.13221 | 0.1988 | 0.2668 | 0.26537 | 0.26322 | 0.26108 | 0.25893
celk.délka potrubí | Lc | km | 5.743 | 5.743 | 5.743 | 5.743 | 5.743 | 5.743 | 5.743 | 5.743
celk.náhradní délka | Ln | km | 5.19 | 5.19 | 5.19 | 5.19 | 5.19 | 5.19 | 5.19 | 5.19
délka rekonstr.potr | Lr | km | 0 | 0 | 0 | 0 | 0 | 0 | 0 | 0
náhr.délka rek.potr. | Lrn | km | 0 | 0 | 0 | 0 | 0 | 0 | 0 | 0
Vysvětlivky : Poč. osob s ČOP = Počet osob s časově omezeným pobytem
Poč. zás. osob s ČOP = Počet zásobených osob s časově omezeným pobytem

## Tab.XI
Plán rozvoje pro kraj : Jihomoravský | [5 empty] | Provozní skupina : |  | 405-SV Novosedly
Tab. XI - TECHNICKÉ ÚDAJE A FINANČNÍ PROSTŘEDKY VODOVODU
CZ0644.6211.0284.01 - Nový Přerov
(číslo a název obce)
ID | K | H l a v n í o b j e k t y |  |  |  |  | stávající objekty |  |  | rekonstrukce |  | nové stavby
|  | 1 zdroje |  |  |  |  | DHM | rok uved. | posl. rekon. | DHM | rok zaháj. | DHM | rok zaháj.
|  | název | poznámka - technické parametry |  |  | vydat l/s | mil. Kč | do provozu | /rok zrušení | mil.Kč | /ukončení | mil. Kč | /ukončení
2 úpravny vody
|  | název | technologie úpravy vody |  |  | kap(l/s)
3 čerpací stanice
|  | název |  |  | Qč(l/s) | H(m)
4 vodojemy
|  | název |  | max.hl. | min.hl. | objem(m3)
5 přívodné řady
|  | název |  |  | DN(mm) | délka(km)
6 rozvodné sítě
|  | název |  |  | DN(mm) | délka(km)
S.S |  | RVS Nový Přerov |  |  | < 100 | 3.251
S.S |  | RVS Nový Přerov |  |  | 101-300 | 2.492
7 přípojky
|  | název |  |  | počet | délka(km)
P.S |  | přípojky Nový Přerov |  |  | 158 | 1.214
8 jiné objekty
|  | SOUČET |  |  |  |  | 0 |  |  | 0 |  | 0