## Tab.VII
Plán rozvoje pro kraj : Jihomoravský |  |  |  |  | Provozní skupina : |  | 403-SV Mikulov
Tab. VII - VODOVOD - BILANČNÍ ÚDAJE OBCÍ
CZ0644.6211.0285.01 - Pavlov
(číslo a název obce)
Položka | označ. | rozměr
|  |  | 2017 | 2020 | 2025 | 2030 | 2035 | 2040 | 2045 | 2050
poč.obyvatel | N | obyv. | 580 | 576 | 575 | 573 | 569 | 564 | 559 | 553
poč.zásob.obyvatel | Nz | obyv | 572 | 570 | 572 | 573 | 569 | 564 | 559 | 553
poč. osob s ČOP | Np | obyv | 180 | 180 | 180 | 180 | 180 | 180 | 180 | 180
poč. zás. osob s ČOP | Nzp | obyv | 123 | 123 | 123 | 123 | 123 | 123 | 123 | 123
poč.všech zás.obyv. | Nv | obyv | 695 | 693 | 695 | 696 | 692 | 687 | 682 | 676
prům.denní potřeba | Qp | m3/d | 162.9832 | 164.8246 | 162.2772 | 159.5723 | 158.9843 | 158.2493 | 157.5143 | 156.6322
koef.denní nerov. | kd |  | 1.3 | 1.3 | 1.3 | 1.3 | 1.3 | 1.3 | 1.3 | 1.3
max.denní potřeba | Qd | m3/d | 188.5209 | 190.2888 | 187.8149 | 185.1468 | 184.4118 | 183.493 | 182.5743 | 181.4718
voda vyrobená celkem | VVR | mil.m3/r | 0.059489 | 0.060161 | 0.059231 | 0.058244 | 0.058029 | 0.057761 | 0.057493 | 0.057171
voda fakturovaná | VFC | mil.m3/r | 0.048484 | 0.048394 | 0.048484 | 0.048529 | 0.04835 | 0.048126 | 0.047903 | 0.047634
dtto pro obyvatele | VFD | mil.m3/r | 0.031071 | 0.030981 | 0.031071 | 0.031116 | 0.030937 | 0.030713 | 0.03049 | 0.030221
dtto pro ost.odběr. | VFO | mil.m3/r | 0.017413 | 0.017413 | 0.017413 | 0.017413 | 0.017413 | 0.017413 | 0.017413 | 0.017413
voda nefakt.-úniky | VNFú | mil.m3/r | 0.006206 | 0.006987 | 0.0069999 | 0.0070064 | 0.0069805 | 0.0069483 | 0.006916 | 0.0068773
voda nefakt.-ostatní | VNFo | mil.m3/r | 0.004799 | 0.0047795 | 0.0037474 | 0.002709 | 0.002699 | 0.0026865 | 0.002674 | 0.002659
spec.potř.fakt.obyv. | Qs,d | l/(os.d) | 122.483 | 122.483 | 122.483 | 122.483 | 122.483 | 122.483 | 122.483 | 122.483
spec.potř.fakt.vody | Qs | l/(os.d) | 191.1259 | 191.324 | 191.1259 | 191.0273 | 191.4235 | 191.9253 | 192.4344 | 193.0553
spec.potř.vod.vyrob | Qs,v | l/(os.d) | 234.5082 | 237.8421 | 233.4924 | 229.2706 | 229.7461 | 230.3483 | 230.9593 | 231.7045
spec.únik z potrubí | Qs,p | tism3/(km.r) | 0.71284 | 0.80255 | 0.75219 | 0.75289 | 0.75011 | 0.74664 | 0.74318 | 0.73901
celk.délka potrubí | Lc | km | 11.697 | 11.697 | 12.597 | 12.597 | 12.597 | 12.597 | 12.597 | 12.597
celk.náhradní délka | Ln | km | 8.706 | 8.706 | 9.306 | 9.306 | 9.306 | 9.306 | 9.306 | 9.306
délka rekonstr.potr | Lr | km | 0 | 0 | 2.5 | 5.2 | 5.2 | 5.2 | 5.2 | 5.2
náhr.délka rek.potr. | Lrn | km | 0 | 0 | 1.6667 | 3.24 | 3.24 | 3.24 | 3.24 | 3.24
Vysvětlivky : Poč. osob s ČOP = Počet osob s časově omezeným pobytem
Poč. zás. osob s ČOP = Počet zásobených osob s časově omezeným pobytem

## Tab.XI
Plán rozvoje pro kraj : Jihomoravský | [5 empty] | Provozní skupina : |  | 403-SV Mikulov
Tab. XI - TECHNICKÉ ÚDAJE A FINANČNÍ PROSTŘEDKY VODOVODU
CZ0644.6211.0285.01 - Pavlov
(číslo a název obce)
ID | K | H l a v n í o b j e k t y |  |  |  |  | stávající objekty |  |  | rekonstrukce |  | nové stavby
|  | 1 zdroje |  |  |  |  | DHM | rok uved. | posl. rekon. | DHM | rok zaháj. | DHM | rok zaháj.
|  | název | poznámka - technické parametry |  |  | vydat l/s | mil. Kč | do provozu | /rok zrušení | mil.Kč | /ukončení | mil. Kč | /ukončení
2 úpravny vody
|  | název | technologie úpravy vody |  |  | kap(l/s)
3 čerpací stanice
|  | název |  |  | Qč(l/s) | H(m)
C.S |  | ATS Pavlov |  |  | 2 | 295 |  | 2003
4 vodojemy
|  | název |  | max.hl. | min.hl. | objem(m3)
5 přívodné řady
|  | název |  |  | DN(mm) | délka(km)
6 rozvodné sítě
|  | název |  |  | DN(mm) | délka(km)
S.S |  | RVS Pavlov |  |  | < 100 | 9.289
S.S |  | RVS Pavlov |  |  | 101-300 | 2.408
S.R |  | RVS Pavlov |  |  | < 100 | 2.7 |  |  |  | 8.9663 | 2024/2026
S.R |  | RVS Perná |  |  | < 100 | 2.5 |  |  |  | 8.7677 | 2024/2025
S.N |  | RVS Pavlov |  |  | < 100 | 0.9 | [5 empty] | 3.1564 | 2022/2023
7 přípojky
|  | název |  |  | počet | délka(km)
P.S |  | přípojky Pavlov |  |  | 380 | 3.378
8 jiné objekty
|  | SOUČET |  |  |  |  | 0 |  |  | 17.7341 |  | 3.1564