## Tab.VII
Plán rozvoje pro kraj : Jihomoravský |  |  |  |  | Provozní skupina : |  | 404-SV Dolní Dunajovice
Tab. VII - VODOVOD - BILANČNÍ ÚDAJE OBCÍ
CZ0644.6211.0286.01 - Perná
(číslo a název obce)
Položka | označ. | rozměr
|  |  | 2017 | 2020 | 2025 | 2030 | 2035 | 2040 | 2045 | 2050
poč.obyvatel | N | obyv. | 771 | 766 | 765 | 762 | 756 | 750 | 743 | 735
poč.zásob.obyvatel | Nz | obyv | 766 | 763 | 764 | 762 | 756 | 750 | 743 | 735
poč. osob s ČOP | Np | obyv | 70 | 70 | 70 | 70 | 70 | 70 | 70 | 70
poč. zás. osob s ČOP | Nzp | obyv | 67 | 67 | 67 | 67 | 67 | 67 | 67 | 67
poč.všech zás.obyv. | Nv | obyv | 833 | 830 | 831 | 829 | 823 | 817 | 810 | 802
prům.denní potřeba | Qp | m3/d | 120.4997 | 120.1688 | 117.4631 | 114.39 | 113.6671 | 112.9442 | 112.1008 | 111.137
koef.denní nerov. | kd |  | 1.3 | 1.3 | 1.3 | 1.3 | 1.3 | 1.3 | 1.3 | 1.3
max.denní potřeba | Qd | m3/d | 146.0099 | 145.5871 | 142.912 | 139.7777 | 138.871 | 137.9644 | 136.9067 | 135.6978
voda vyrobená celkem | VVR | mil.m3/r | 0.043982 | 0.043862 | 0.042874 | 0.041752 | 0.041488 | 0.041225 | 0.040917 | 0.040565
voda fakturovaná | VFC | mil.m3/r | 0.035525 | 0.035414 | 0.035451 | 0.035376 | 0.035153 | 0.034929 | 0.034668 | 0.03437
dtto pro obyvatele | VFD | mil.m3/r | 0.031037 | 0.030926 | 0.030963 | 0.030888 | 0.030665 | 0.030441 | 0.03018 | 0.029882
dtto pro ost.odběr. | VFO | mil.m3/r | 0.004488 | 0.004488 | 0.004488 | 0.004488 | 0.004488 | 0.004488 | 0.004488 | 0.004488
voda nefakt.-úniky | VNFú | mil.m3/r | 0.003157 | 0.003421 | 0.0034849 | 0.0035376 | 0.0035153 | 0.0034929 | 0.0034668 | 0.003437
voda nefakt.-ostatní | VNFo | mil.m3/r | 0.0053 | 0.005027 | 0.0039383 | 0.0028383 | 0.0028204 | 0.0028025 | 0.0027815 | 0.0027576
spec.potř.fakt.obyv. | Qs,d | l/(os.d) | 102.0816 | 102.0816 | 102.0816 | 102.0816 | 102.0816 | 102.0816 | 102.0816 | 102.0816
spec.potř.fakt.vody | Qs | l/(os.d) | 116.8426 | 116.8959 | 116.8781 | 116.9138 | 117.0219 | 117.1317 | 117.2617 | 117.4132
spec.potř.vod.vyrob | Qs,v | l/(os.d) | 144.6576 | 144.7817 | 141.3515 | 137.9855 | 138.1131 | 138.2426 | 138.3961 | 138.5748
spec.únik z potrubí | Qs,p | tism3/(km.r) | 0.79682 | 0.86346 | 0.87957 | 0.89289 | 0.88725 | 0.88161 | 0.87502 | 0.8675
celk.délka potrubí | Lc | km | 6.603 | 6.603 | 6.603 | 6.603 | 6.603 | 6.603 | 6.603 | 6.603
celk.náhradní délka | Ln | km | 3.962 | 3.962 | 3.962 | 3.962 | 3.962 | 3.962 | 3.962 | 3.962
délka rekonstr.potr | Lr | km | 0 | 0 | 0 | 0 | 0 | 0 | 0 | 0
náhr.délka rek.potr. | Lrn | km | 0 | 0 | 0 | 0 | 0 | 0 | 0 | 0
Vysvětlivky : Poč. osob s ČOP = Počet osob s časově omezeným pobytem
Poč. zás. osob s ČOP = Počet zásobených osob s časově omezeným pobytem

## Tab.XI
Plán rozvoje pro kraj : Jihomoravský | [5 empty] | Provozní skupina : |  | 404-SV Dolní Dunajovice
Tab. XI - TECHNICKÉ ÚDAJE A FINANČNÍ PROSTŘEDKY VODOVODU
CZ0644.6211.0286.01 - Perná
(číslo a název obce)
ID | K | H l a v n í o b j e k t y |  |  |  |  | stávající objekty |  |  | rekonstrukce |  | nové stavby
|  | 1 zdroje |  |  |  |  | DHM | rok uved. | posl. rekon. | DHM | rok zaháj. | DHM | rok zaháj.
|  | název | poznámka - technické parametry |  |  | vydat l/s | mil. Kč | do provozu | /rok zrušení | mil.Kč | /ukončení | mil. Kč | /ukončení
2 úpravny vody
|  | název | technologie úpravy vody |  |  | kap(l/s)
3 čerpací stanice
|  | název |  |  | Qč(l/s) | H(m)
4 vodojemy
|  | název |  | max.hl. | min.hl. | objem(m3)
5 přívodné řady
|  | název |  |  | DN(mm) | délka(km)
6 rozvodné sítě
|  | název |  |  | DN(mm) | délka(km)
S.S |  | RVS Perná |  |  | < 100 | 6.603
7 přípojky
|  | název |  |  | počet | délka(km)
P.S |  | přípojky Perná |  |  | 392 | 4.0004
8 jiné objekty
|  | SOUČET |  |  |  |  | 0 |  |  | 0 |  | 0