## Tab.VII
Plán rozvoje pro kraj : Jihomoravský |  |  |  |  | Provozní skupina : |  | 403-SV Mikulov
Tab. VII - VODOVOD - BILANČNÍ ÚDAJE OBCÍ
CZ0644.6211.0287.01 - Sedlec
(číslo a název obce)
Položka | označ. | rozměr
|  |  | 2017 | 2020 | 2025 | 2030 | 2035 | 2040 | 2045 | 2050
poč.obyvatel | N | obyv. | 853 | 847 | 846 | 843 | 837 | 829 | 822 | 814
poč.zásob.obyvatel | Nz | obyv | 839 | 837 | 841 | 843 | 837 | 829 | 822 | 814
poč. osob s ČOP | Np | obyv | 55 | 55 | 55 | 55 | 55 | 55 | 55 | 55
poč. zás. osob s ČOP | Nzp | obyv | 5 | 5 | 5 | 5 | 5 | 5 | 5 | 5
poč.všech zás.obyv. | Nv | obyv | 844 | 842 | 846 | 848 | 842 | 834 | 827 | 819
prům.denní potřeba | Qp | m3/d | 106.8947 | 105.2656 | 103.1148 | 100.7512 | 100.1719 | 99.3994 | 98.7235 | 97.951
koef.denní nerov. | kd |  | 1.3 | 1.3 | 1.3 | 1.3 | 1.3 | 1.3 | 1.3 | 1.3
max.denní potřeba | Qd | m3/d | 127.6461 | 125.9679 | 123.9154 | 121.601 | 120.8741 | 119.905 | 119.0569 | 118.0878
voda vyrobená celkem | VVR | mil.m3/r | 0.039017 | 0.038422 | 0.037637 | 0.036774 | 0.036563 | 0.036281 | 0.036034 | 0.035752
voda fakturovaná | VFC | mil.m3/r | 0.031094 | 0.031034 | 0.031153 | 0.031213 | 0.031034 | 0.030794 | 0.030585 | 0.030346
dtto pro obyvatele | VFD | mil.m3/r | 0.025248 | 0.025188 | 0.025307 | 0.025367 | 0.025188 | 0.024948 | 0.024739 | 0.0245
dtto pro ost.odběr. | VFO | mil.m3/r | 0.005846 | 0.005846 | 0.005846 | 0.005846 | 0.005846 | 0.005846 | 0.005846 | 0.005846
voda nefakt.-úniky | VNFú | mil.m3/r | 0.003103 | 0.003112 | 0.003124 | 0.00313 | 0.003112 | 0.003088 | 0.003067 | 0.003043
voda nefakt.-ostatní | VNFo | mil.m3/r | 0.00482 | 0.0042762 | 0.0033595 | 0.002431 | 0.002417 | 0.0023984 | 0.002382 | 0.0023634
spec.potř.fakt.obyv. | Qs,d | l/(os.d) | 81.9567 | 81.9567 | 81.9567 | 81.9567 | 81.9567 | 81.9567 | 81.9567 | 81.9567
spec.potř.fakt.vody | Qs | l/(os.d) | 100.9335 | 100.9786 | 100.8886 | 100.844 | 100.9786 | 101.161 | 101.3236 | 101.5128
spec.potř.vod.vyrob | Qs,v | l/(os.d) | 126.6525 | 125.0186 | 121.8851 | 118.8104 | 118.969 | 119.1839 | 119.3754 | 119.5983
spec.únik z potrubí | Qs,p | tism3/(km.r) | 0.37117 | 0.37225 | 0.37368 | 0.3744 | 0.37225 | 0.36938 | 0.36687 | 0.364
celk.délka potrubí | Lc | km | 10.2 | 10.2 | 10.2 | 10.2 | 10.2 | 10.2 | 10.2 | 10.2
celk.náhradní délka | Ln | km | 8.36 | 8.36 | 8.36 | 8.36 | 8.36 | 8.36 | 8.36 | 8.36
délka rekonstr.potr | Lr | km | 0 | 0 | 0 | 0 | 0 | 0 | 0 | 0
náhr.délka rek.potr. | Lrn | km | 0 | 0 | 0 | 0 | 0 | 0 | 0 | 0
Vysvětlivky : Poč. osob s ČOP = Počet osob s časově omezeným pobytem
Poč. zás. osob s ČOP = Počet zásobených osob s časově omezeným pobytem

## Tab.XI
Plán rozvoje pro kraj : Jihomoravský | [5 empty] | Provozní skupina : |  | 403-SV Mikulov
Tab. XI - TECHNICKÉ ÚDAJE A FINANČNÍ PROSTŘEDKY VODOVODU
CZ0644.6211.0287.01 - Sedlec
(číslo a název obce)
ID | K | H l a v n í o b j e k t y |  |  |  |  | stávající objekty |  |  | rekonstrukce |  | nové stavby
|  | 1 zdroje |  |  |  |  | DHM | rok uved. | posl. rekon. | DHM | rok zaháj. | DHM | rok zaháj.
|  | název | poznámka - technické parametry |  |  | vydat l/s | mil. Kč | do provozu | /rok zrušení | mil.Kč | /ukončení | mil. Kč | /ukončení
2 úpravny vody
|  | název | technologie úpravy vody |  |  | kap(l/s)
3 čerpací stanice
|  | název |  |  | Qč(l/s) | H(m)
4 vodojemy
|  | název |  | max.hl. | min.hl. | objem(m3)
5 přívodné řady
|  | název |  |  | DN(mm) | délka(km)
6 rozvodné sítě
|  | název |  |  | DN(mm) | délka(km)
S.S |  | RVS Sedlec |  |  | < 100 | 7
S.S |  | RVS Sedlec |  |  | 101-300 | 3.2
7 přípojky
|  | název |  |  | počet | délka(km)
P.S |  | přípojky Sedlec |  |  | 343 | 2.644
8 jiné objekty
|  | SOUČET |  |  |  |  | 0 |  |  | 0 |  | 0