## Tab.V
Plán rozvoje pro kraj : Jihomoravský | [5 empty] | Provozní skupina : |  | 404-SV Dolní Dunajovice
Tab. V - VODOVODY - ZÁKLADNÍ ÚDAJE
404-SV Dolní Dunajovice
(provozní skupina)
|  | 2017 | 2020 | 2025 | 2030 | 2035 | 2040 | 2045 | 2050
počet trvale bydlících obyvatel | os. | 6278 | 6234 | 6230 | 6201 | 6157 | 6104 | 6048 | 5988
počet zásob. trvale bydl.obyv. | os. | 6217 | 6191 | 6211 | 6201 | 6157 | 6104 | 6048 | 5988
dtto | % | 99.0284 | 99.3102 | 99.695 | 100 | 100 | 100 | 100 | 100
počet osob s ČOP | os. | 962 | 1062 | 1162 | 1447 | 1447 | 1447 | 1447 | 1447
počet zásob. osob s ČOP | os. | 354 | 354 | 354 | 354 | 354 | 354 | 354 | 354
dtto | % | 36.7983 | 33.3333 | 30.4647 | 24.4644 | 24.4644 | 24.4644 | 24.4644 | 24.4644
počet všech zásob.obyvatel | os. | 6571 | 6545 | 6565 | 6555 | 6511 | 6458 | 6402 | 6342
dtto | % | 90.7597 | 89.7067 | 88.8122 | 85.7087 | 85.626 | 85.5251 | 85.4169 | 85.2993
délka vodovodních řadů | km | 97.945 | 97.945 | 98.595 | 99.955 | 99.955 | 99.955 | 99.955 | 99.955
- z toho přivodné řady | km | 44.61 | 44.61 | 44.61 | 45.97 | 45.97 | 45.97 | 45.97 | 45.97
přírůstek za pětiletku | % |  | 0 | 0 | 2.9585 | 0 | 0 | 0 | 0
- z toho vodovodní sítě | km | 53.335 | 53.335 | 53.985 | 53.985 | 53.985 | 53.985 | 53.985 | 53.985
přírůstek za pětiletku | % |  | 0 | 1.204 | 0 | 0 | 0 | 0 | 0
z toho rekonstruované potrubí | km | 0 | 0 | 3.31 | 21.26 | 21.26 | 21.26 | 21.26 | 21.26
přírůstek za pětiletku | % |  | 0 | 3.3572 | 17.9581 | 0 | 0 | 0 | 0
podíl rekonstrukcí k celk.dl.řadů | % |  | 0 | 3.3572 | 21.2696 | 21.2696 | 21.2696 | 21.2696 | 21.2696
voda vyrobená celkem (Qp) | mil.m3/rok | 0.40067 | 0.39985 | 0.39591 | 0.39065 | 0.38879 | 0.38655 | 0.38417 | 0.38163
fakturovaná voda celkem | mil.m3/rok | 0.32149 | 0.32131 | 0.32318 | 0.32401 | 0.32246 | 0.3206 | 0.31863 | 0.31652
- z toho obyvatelstvo | mil.m3/rok | 0.22816 | 0.22797 | 0.22984 | 0.23067 | 0.22913 | 0.22727 | 0.22529 | 0.22318
- z toho ostatní | mil.m3/rok | 0.093337 | 0.093337 | 0.093337 | 0.093337 | 0.093337 | 0.093337 | 0.093337 | 0.093337
nefakturovaná voda | mil.m3/rok | 0.079175 | 0.078542 | 0.072739 | 0.06664 | 0.066327 | 0.065946 | 0.065543 | 0.065114
max denní potřeba (Qd) | m3/d | 1285.2529 | 1282.8542 | 1273.6059 | 1259.8511 | 1253.5061 | 1245.8321 | 1237.6987 | 1228.9928
spec. potřeba fakt.vody pro obyv. | l/(os.d) | 95.1286 | 95.4284 | 95.9169 | 96.4102 | 96.4133 | 96.4148 | 96.4134 | 96.4124
spec.potřeba z faktur.vody celkem | l/(os.d) | 134.0448 | 134.4991 | 134.8686 | 135.4213 | 135.6881 | 136.0118 | 136.3568 | 136.7337
spec.potřeba z vody vyrob.celkem | l/(os.d) | 167.0561 | 167.3767 | 165.2243 | 163.2739 | 163.5973 | 163.9886 | 164.406 | 164.8626
nefakt.voda na celkovou dl.řadů | tis.m3/(km.r) | 0.80836 | 0.8019 | 0.73776 | 0.6667 | 0.66357 | 0.65976 | 0.65573 | 0.65143
kapacita zdrojů Qd | m3/d | 2609.28 | 2609.28 | 2609.28 | 2609.28 | 2609.28 | 2609.28 | 2609.28 | 2609.28
Qp | m3/d | 2609.28 | 2609.28 | 2609.28 | 2609.28 | 2609.28 | 2609.28 | 2609.28 | 2609.28
přebytek provozovatele Qd | m3/d | 1324.0271 | 1326.4258 | 1335.6741 | 1349.4289 | 1355.7739 | 1363.4479 | 1371.5813 | 1380.2872
Qp | m3/d | 1511.5541 | 1513.7994 | 1524.5824 | 1539.0195 | 1544.0981 | 1550.2419 | 1556.7528 | 1563.7215
voda předaná Qd | m3/d | 0 | 0 | 0 | 0 | 0 | 0 | 0 | 0
Qp | m3/d | 0 | 0 | 0 | 0 | 0 | 0 | 0 | 0
voda převzatá Qd | m3/d | 0 | 0 | 0 | 0 | 0 | 0 | 0 | 0
Qp | m3/d | 0 | 0 | 0 | 0 | 0 | 0 | 0 | 0
bilance Qd | m3/d | 3933.3071 | 3935.7058 | 3944.9541 | 3958.7089 | 3965.0539 | 3972.7279 | 3980.8613 | 3989.5672
Qp | m3/d | 4120.8341 | 4123.0794 | 4133.8624 | 4148.2995 | 4153.3781 | 4159.5219 | 4166.0328 | 4173.0015
celkové inv.prostředky ročně | mil.Kč | 0 | 0 | 24.1108 | 68.331 | 1.539 | 0 | 0 | 0
celkové inv.prostředky součtově | mil.Kč | 0 | 0 | 24.1108 | 92.4418 | 93.9808 | 93.9808 | 93.9808 | 93.9808
Vysvětlivky : Počet osob s ČOP = Počet osob s časově omezeným pobytem
Počet zásob. osob s ČOP = Počet zásobených osob s časově omezeným pobytem
CZ0644.6211.0271.01 - Bavory
CZ0644.6211.0272.01 - Brod nad Dyjí
CZ0644.6211.0273.01 - Březí
CZ0644.6211.0275.01 - Dolní Dunajovice
CZ0644.6211.0276.01 - Dolní Věstonice
CZ0644.6211.0278.01 - Horní Věstonice
CZ0644.6211.0280.01 - Klentnice
CZ0644.6211.0286.01 - Perná

## Tab.VII
Plán rozvoje pro kraj : Jihomoravský |  |  |  |  | Provozní skupina : |  | 404-SV Dolní Dunajovice
Tab. VII - VODOVOD - BILANČNÍ ÚDAJE OBCÍ
404-SV Dolní Dunajovice
(číslo a název obce)
Položka | označ. | rozměr
|  |  | 2017 | 2020 | 2025 | 2030 | 2035 | 2040 | 2045 | 2050
poč.obyvatel | N | obyv. | 6278 | 6234 | 6230 | 6201 | 6157 | 6104 | 6048 | 5988
poč.zásob.obyvatel | Nz | obyv | 6217 | 6191 | 6211 | 6201 | 6157 | 6104 | 6048 | 5988
poč. osob s ČOP | Np | obyv | 962 | 1062 | 1162 | 1447 | 1447 | 1447 | 1447 | 1447
poč. zás. osob s ČOP | Nzp | obyv | 354 | 354 | 354 | 354 | 354 | 354 | 354 | 354
poč.všech zás.obyv. | Nv | obyv | 6571 | 6545 | 6565 | 6555 | 6511 | 6458 | 6402 | 6342
prům.denní potřeba | Qp | m3/d | 1097.7259 | 1095.4806 | 1084.6976 | 1070.2605 | 1065.1819 | 1059.0381 | 1052.5272 | 1045.5585
koef.denní nerov. | kd |  | 1.3 | 1.3 | 1.3 | 1.3 | 1.3 | 1.3 | 1.3 | 1.3
max.denní potřeba | Qd | m3/d | 1285.2529 | 1282.8542 | 1273.6059 | 1259.8511 | 1253.5061 | 1245.8321 | 1237.6987 | 1228.9928
voda vyrobená celkem | VVR | mil.m3/r | 0.40067 | 0.39985 | 0.39591 | 0.39065 | 0.38879 | 0.38655 | 0.38417 | 0.38163
voda fakturovaná | VFC | mil.m3/r | 0.32149 | 0.32131 | 0.32318 | 0.32401 | 0.32246 | 0.3206 | 0.31863 | 0.31652
dtto pro obyvatele | VFD | mil.m3/r | 0.22816 | 0.22797 | 0.22984 | 0.23067 | 0.22913 | 0.22727 | 0.22529 | 0.22318
dtto pro ost.odběr. | VFO | mil.m3/r | 0.093337 | 0.093337 | 0.093337 | 0.093337 | 0.093337 | 0.093337 | 0.093337 | 0.093337
voda nefakt.-úniky | VNFú | mil.m3/r | 0.035345 | 0.037368 | 0.039703 | 0.041956 | 0.041763 | 0.041523 | 0.041271 | 0.041003
voda nefakt.-ostatní | VNFo | mil.m3/r | 0.04383 | 0.041174 | 0.033036 | 0.024683 | 0.024564 | 0.024423 | 0.024273 | 0.02411
spec.potř.fakt.obyv. | Qs,d | l/(os.d) | 95.1286 | 95.4284 | 95.9169 | 96.4102 | 96.4133 | 96.4148 | 96.4134 | 96.4124
spec.potř.fakt.vody | Qs | l/(os.d) | 134.0448 | 134.4991 | 134.8686 | 135.4213 | 135.6881 | 136.0118 | 136.3568 | 136.7337
spec.potř.vod.vyrob | Qs,v | l/(os.d) | 167.0561 | 167.3767 | 165.2243 | 163.2739 | 163.5973 | 163.9886 | 164.406 | 164.8626
spec.únik z potrubí | Qs,p | tism3/(km.r) | 0.37331 | 0.39468 | 0.41743 | 0.43286 | 0.43087 | 0.42839 | 0.42579 | 0.42303
celk.délka potrubí | Lc | km | 97.945 | 97.945 | 98.595 | 99.955 | 99.955 | 99.955 | 99.955 | 99.955
celk.náhradní délka | Ln | km | 94.68 | 94.68 | 95.1133 | 96.9267 | 96.9267 | 96.9267 | 96.9267 | 96.9267
délka rekonstr.potr | Lr | km | 0 | 0 | 3.31 | 21.26 | 21.26 | 21.26 | 21.26 | 21.26
náhr.délka rek.potr. | Lrn | km | 0 | 0 | 2.2067 | 19.65 | 19.65 | 19.65 | 19.65 | 19.65
Vysvětlivky : Poč. osob s ČOP = Počet osob s časově omezeným pobytem
Poč. zás. osob s ČOP = Počet zásobených osob s časově omezeným pobytem
CZ0644.6211.0271.01 - Bavory
CZ0644.6211.0272.01 - Brod nad Dyjí
CZ0644.6211.0273.01 - Březí
CZ0644.6211.0275.01 - Dolní Dunajovice
CZ0644.6211.0276.01 - Dolní Věstonice
CZ0644.6211.0278.01 - Horní Věstonice
CZ0644.6211.0280.01 - Klentnice
CZ0644.6211.0286.01 - Perná

## Tab.XI
Plán rozvoje pro kraj : Jihomoravský | [5 empty] | Provozní skupina : |  | 404-SV Dolní Dunajovice
Tab. XI - TECHNICKÉ ÚDAJE A FINANČNÍ PROSTŘEDKY VODOVODU
404-SV Dolní Dunajovice
(číslo a název obce)
ID | K | H l a v n í o b j e k t y |  |  |  |  | stávající objekty |  |  | rekonstrukce |  | nové stavby
|  | 1 zdroje |  |  |  |  | DHM | rok uved. | posl. rekon. | DHM | rok zaháj. | DHM | rok zaháj.
|  | název | poznámka - technické parametry |  |  | vydat l/s | mil. Kč | do provozu | /rok zrušení | mil.Kč | /ukončení | mil. Kč | /ukončení
Z.S |  | Bavory |  |  |  | 0 |  | 1950
Z.S |  | JÚ Brod nad Dyjí |  |  |  | 30 |  | 1970 | 2000
Z.S |  | Klentnice |  |  |  | 0.2 |  | 1950
Z.S |  | Perná |  |  |  | 0
Z.R |  | JÚ Brod nad Dyjí |  |  |  | 30 |  |  |  | 1.539 | 2032/2033
2 úpravny vody
|  | název | technologie úpravy vody |  |  | kap(l/s)
3 čerpací stanice
|  | název |  |  | Qč(l/s) | H(m)
C.S |  | ČS Brod nad Dyjí |  |  | 48 | 172.9 |  | 1971 | 2000
C.S |  | ČS Brod nad Dyjí nad studnou 1 |  |  | 10
C.S |  | ČS Brod nad Dyjí nad studnou 2 |  |  | 10
C.S |  | ČS Brod nad Dyjí nad studnou 3 |  |  | 10
C.S |  | ČS Horní Věstonice - u akum. |  |  | 3.2 | 214 |  | 1983
C.S |  | ČS Klentnice - u akum. |  |  | 6 | 326.7 |  | 1932
C.S |  | ČS Perná I - u akum. |  |  | 10 | 216 |  | 1981
C.S |  | ČS Perná II - u akum. |  |  | 5.6 | 250 |  | 1982
C.R |  | ČS Brod nad Dyjí |  |  | 48 | 173 |  |  |  | 7.3867 | 2032/2033
C.R |  | ČS Brod nad Dyjí nad studnou 1 |  |  | 10 | 50 |  |  |  | 1.5 | 2032/2033
C.R |  | ČS Brod nad Dyjí nad studnou 2 |  |  | 10 | 50 |  |  |  | 1.5 | 2032/2033
C.R |  | ČS Brod nad Dyjí nad studnou 3 |  |  | 10 | 50 |  |  |  | 1.5 | 2032/2033
C.R |  | ČS Klentnice - u akum. |  |  | 6 | 326.7 |  |  |  | 1.398 | 2028/2029
C.R |  | ČS Perná II - u akum. |  |  | 5.6 | 250 |  |  |  | 1.3228 | 2028/2029
4 vodojemy
|  | název |  | max.hl. | min.hl. | objem(m3)
V.S |  | VDJ Bavory |  | 269.7 | 266.4 | 100 |  | 1973
V.S |  | VDJ Brod nad Dyjí |  | 231.9 | 228.9 | 200 |  | 1971
V.R |  | VDJ Brod nad Dyjí |  | 231.9 | 228.9 | 200 |  |  |  | 3.32 | 2028/2029
V.S |  | VDJ Březí - zásobovací |  | 246 | 243 | 250 |  | 1971
V.S |  | VDJ D. Dunajovice -zás. + říd. |  | 271.4 | 268.4 | 500 |  | 1969
V.R |  | VDJ D. Dunajovice -zás. + říd. |  | 271.4 | 268.4 | 500 |  |  |  | 6.22 | 2028/2029
V.S |  | VDJ Dolní Věstonice - zásobovací |  | 224.7 | 222.6 | 100 |  | 1995
V.S |  | VDJ Horní Věstonice - zásobovací |  | 264.7 | 260.7 | 100 |  | 1949
V.R |  | VDJ Horní Věstonice - zásobovací |  | 264.7 | 260.7 | 100 |  |  |  | 1.95 | 2028/2029
V.S |  | VDJ Horní Věstonice-akum.u ČS |  | 214.2 | 212.3 | 50 |  | 1949
V.S |  | VDJ Klentnice - akum.u ČS |  | 327.7 | 325.5 | 50 |  | 1932
V.R |  | VDJ Klentnice - akum.u ČS |  | 327.7 | 325.5 | 50 |  |  |  | 1.07 | 2028/2029
V.S |  | VDJ Klentnice - zásobovací |  | 378 | 376 | 60 |  | 1950
V.R |  | VDJ Klentnice - zásobovací |  | 378 | 376 | 60 |  |  |  | 1.246 | 2028/2029
V.S |  | VDJ Perná - akum. u ČS |  | 215.7 | 213.8 | 100 |  | 1989
V.S |  | VDJ Perná - akum. u ČS |  | 215.7 | 213.8 | 50 |  | 1979
V.S |  | VDJ Perná - akum. u ČS |  | 251.8 | 249.8 | 50 |  | 1983
V.S |  | VDJ Perná - zásobovací |  | 287.2 | 285.2 | 100 |  | 1931
5 přívodné řady
|  | název |  |  | DN(mm) | délka(km)
R.S |  | Mušlov - Březí - D. Dunajovice - Novosedly PŘ |  |  | 101-300 | 28.99
R.S |  | Dolní Dunajovice PŘ (od Brod ČS za Perná RVS) |  |  | < 100 | 1.325
R.S |  | Dolní Dunajovice PŘ (od Brod ČS za Perná RVS) |  |  | 101-300 | 14.295
R.R |  | Výtlačný řad Brod nad Dyjí |  |  | 101-300 | 1.45 |  |  |  | 6.6337 | 2025/2026
R.R |  | Přívodní řad Dolní Věstonice |  |  | < 100 | 2.45 |  |  |  | 9.1018 | 2025/2026
R.R |  | Přívodní řad |  |  | 101-300 | 3.85 |  |  |  | 17.6138 | 2026/2027
R.R |  | Přívodní řad Březí |  |  | 101-300 | 1.7 |  |  |  | 7.7775 | 2027/2028
R.R |  | Přívodní řad Brod nad Dyjí |  |  | < 100 | 2.2 |  |  |  | 7.579 | 2028/2029
R.R |  | Přívodní řad |  |  | 101-300 | 1.7 |  |  |  | 7.7775 | 2028/2029
R.N |  | Přívodní řad - obchvat obce Březí |  |  | 101-300 | 1.36 | [5 empty] | 6.222 | 2027/2028
6 rozvodné sítě
|  | název |  |  | DN(mm) | délka(km)
7 přípojky
|  | název |  |  | počet | délka(km)
8 jiné objekty
|  | SOUČET |  |  |  |  | 0 |  |  | 86.4357 |  | 6.222