## Tab.V
Plán rozvoje pro kraj : Jihomoravský | [5 empty] | Provozní skupina : |  | 407-SV Břeclav
Tab. V - VODOVODY - ZÁKLADNÍ ÚDAJE
407-SV Břeclav
(provozní skupina)
|  | 2017 | 2020 | 2025 | 2030 | 2035 | 2040 | 2045 | 2050
počet trvale bydlících obyvatel | os. | 29063 | 28865 | 28834 | 28710 | 28502 | 28255 | 27998 | 27723
počet zásob. trvale bydl.obyv. | os. | 28687 | 28565 | 28655 | 28649 | 28442 | 28195 | 27939 | 27664
dtto | % | 98.7063 | 98.9607 | 99.3792 | 99.7875 | 99.7895 | 99.7876 | 99.7893 | 99.7872
počet osob s ČOP | os. | 1082 | 1082 | 1082 | 1082 | 1082 | 1082 | 1082 | 1082
počet zásob. osob s ČOP | os. | 40 | 40 | 40 | 40 | 40 | 40 | 40 | 40
dtto | % | 3.6969 | 3.6969 | 3.6969 | 3.6969 | 3.6969 | 3.6969 | 3.6969 | 3.6969
počet všech zásob.obyvatel | os. | 28727 | 28605 | 28695 | 28689 | 28482 | 28235 | 27979 | 27704
dtto | % | 95.2961 | 95.5187 | 95.9186 | 96.2977 | 96.275 | 96.2437 | 96.2139 | 96.1777
délka vodovodních řadů | km | 127.322 | 127.322 | 127.322 | 129.172 | 134.992 | 134.992 | 134.992 | 134.992
- z toho přivodné řady | km | 15.696 | 15.696 | 15.696 | 15.696 | 20.566 | 20.566 | 20.566 | 20.566
přírůstek za pětiletku | % |  | 0 | 0 | 0 | 23.6799 | 0 | 0 | 0
- z toho vodovodní sítě | km | 111.626 | 111.626 | 111.626 | 113.476 | 114.426 | 114.426 | 114.426 | 114.426
přírůstek za pětiletku | % |  | 0 | 0 | 1.6303 | 0.83023 | 0 | 0 | 0
z toho rekonstruované potrubí | km | 0 | 0 | 4.95 | 5.65 | 28.7 | 28.7 | 28.7 | 28.7
přírůstek za pětiletku | % |  | 0 | 3.8878 | 0.54191 | 17.0751 | 0 | 0 | 0
podíl rekonstrukcí k celk.dl.řadů | % |  | 0 | 3.8878 | 4.374 | 21.2605 | 21.2605 | 21.2605 | 21.2605
voda vyrobená celkem (Qp) | mil.m3/rok | 1.7695 | 1.7469 | 1.7199 | 1.6893 | 1.6816 | 1.6724 | 1.6629 | 1.6526
fakturovaná voda celkem | mil.m3/rok | 1.349 | 1.3502 | 1.3611 | 1.3695 | 1.3632 | 1.3558 | 1.3481 | 1.3398
- z toho obyvatelstvo | mil.m3/rok | 0.84454 | 0.8457 | 0.8566 | 0.86502 | 0.85878 | 0.85133 | 0.84361 | 0.83532
- z toho ostatní | mil.m3/rok | 0.50446 | 0.50446 | 0.50446 | 0.50446 | 0.50446 | 0.50446 | 0.50446 | 0.50446
nefakturovaná voda | mil.m3/rok | 0.4205 | 0.3967 | 0.35883 | 0.3198 | 0.31834 | 0.3166 | 0.3148 | 0.31286
max denní potřeba (Qd) | m3/d | 5542.0821 | 5481.0075 | 5416.0804 | 5339.1556 | 5312.9279 | 5281.6331 | 5249.1972 | 5214.3584
spec. potřeba fakt.vody pro obyv. | l/(os.d) | 80.5447 | 80.999 | 81.786 | 82.6074 | 82.6074 | 82.6073 | 82.6073 | 82.6073
spec.potřeba z faktur.vody celkem | l/(os.d) | 128.6557 | 129.3152 | 129.9507 | 130.7822 | 131.1322 | 131.5567 | 132.0045 | 132.4949
spec.potřeba z vody vyrob.celkem | l/(os.d) | 168.759 | 167.3104 | 164.2107 | 161.3224 | 161.7541 | 162.2776 | 162.8299 | 163.4346
nefakt.voda na celkovou dl.řadů | tis.m3/(km.r) | 3.3026 | 3.1157 | 2.8183 | 2.4758 | 2.3582 | 2.3453 | 2.332 | 2.3176
kapacita zdrojů Qd | m3/d | 12960 | 12960 | 12960 | 12960 | 12960 | 12960 | 12960 | 12960
Qp | m3/d | 12960 | 12960 | 12960 | 12960 | 12960 | 12960 | 12960 | 12960
přebytek provozovatele Qd | m3/d | 7417.9179 | 7478.9925 | 7543.9196 | 7620.8444 | 7647.0721 | 7678.3669 | 7710.8028 | 7745.6416
Qp | m3/d | 8112.0603 | 8174.0855 | 8247.9747 | 8331.8218 | 8352.9191 | 8378.0923 | 8404.1833 | 8432.2075
voda předaná Qd | m3/d | -2811.5327 | -2895.6489 | -3045.947 | -3185.6897 | -3167.1597 | -3144.4038 | -3121.156 | -3096.4395
Qp | m3/d | -2360.7415 | -2428.7449 | -2548.0496 | -2658.0007 | -2643.1772 | -2624.9744 | -2606.3777 | -2586.6072
voda převzatá Qd | m3/d | 0 | 0 | 0 | 0 | 0 | 0 | 0 | 0
Qp | m3/d | 0 | 0 | 0 | 0 | 0 | 0 | 0 | 0
bilance Qd | m3/d | 17566.3852 | 17543.3436 | 17457.9726 | 17395.1547 | 17439.9125 | 17493.9631 | 17549.6468 | 17609.2021
Qp | m3/d | 18711.3188 | 18705.3406 | 18659.9251 | 18633.8211 | 18669.7418 | 18713.1179 | 18757.8056 | 18805.6003
celkové inv.prostředky ročně | mil.Kč | 0 | 0 | 36.9731 | 76.3014 | 63.9365 | 0 | 0 | 0
celkové inv.prostředky součtově | mil.Kč | 0 | 0 | 36.9731 | 113.2744 | 177.2109 | 177.2109 | 177.2109 | 177.2109
Vysvětlivky : Počet osob s ČOP = Počet osob s časově omezeným pobytem
Počet zásob. osob s ČOP = Počet zásobených osob s časově omezeným pobytem
CZ0644.6204.0118.00 - Břeclav
CZ0644.6204.0123.01 - Ladná
CZ0644.6204.0128.01 - Podivín

## Tab.VII
Plán rozvoje pro kraj : Jihomoravský |  |  |  |  | Provozní skupina : |  | 407-SV Břeclav
Tab. VII - VODOVOD - BILANČNÍ ÚDAJE OBCÍ
407-SV Břeclav
(číslo a název obce)
Položka | označ. | rozměr
|  |  | 2017 | 2020 | 2025 | 2030 | 2035 | 2040 | 2045 | 2050
poč.obyvatel | N | obyv. | 29063 | 28865 | 28834 | 28710 | 28502 | 28255 | 27998 | 27723
poč.zásob.obyvatel | Nz | obyv | 28687 | 28565 | 28655 | 28649 | 28442 | 28195 | 27939 | 27664
poč. osob s ČOP | Np | obyv | 1082 | 1082 | 1082 | 1082 | 1082 | 1082 | 1082 | 1082
poč. zás. osob s ČOP | Nzp | obyv | 40 | 40 | 40 | 40 | 40 | 40 | 40 | 40
poč.všech zás.obyv. | Nv | obyv | 28727 | 28605 | 28695 | 28689 | 28482 | 28235 | 27979 | 27704
prům.denní potřeba | Qp | m3/d | 4847.9397 | 4785.9145 | 4712.0253 | 4628.1782 | 4607.0809 | 4581.9077 | 4555.8167 | 4527.7925
koef.denní nerov. | kd |  | 1.3 | 1.3 | 1.3 | 1.3 | 1.3 | 1.3 | 1.3 | 1.3
max.denní potřeba | Qd | m3/d | 5542.0821 | 5481.0075 | 5416.0804 | 5339.1556 | 5312.9279 | 5281.6331 | 5249.1972 | 5214.3584
voda vyrobená celkem | VVR | mil.m3/r | 1.7695 | 1.7469 | 1.7199 | 1.6893 | 1.6816 | 1.6724 | 1.6629 | 1.6526
voda fakturovaná | VFC | mil.m3/r | 1.349 | 1.3502 | 1.3611 | 1.3695 | 1.3632 | 1.3558 | 1.3481 | 1.3398
dtto pro obyvatele | VFD | mil.m3/r | 0.84454 | 0.8457 | 0.8566 | 0.86502 | 0.85878 | 0.85133 | 0.84361 | 0.83532
dtto pro ost.odběr. | VFO | mil.m3/r | 0.50446 | 0.50446 | 0.50446 | 0.50446 | 0.50446 | 0.50446 | 0.50446 | 0.50446
voda nefakt.-úniky | VNFú | mil.m3/r | 0.3927 | 0.36476 | 0.31985 | 0.2739 | 0.27265 | 0.27116 | 0.26961 | 0.26796
voda nefakt.-ostatní | VNFo | mil.m3/r | 0.027802 | 0.031937 | 0.038979 | 0.045905 | 0.045695 | 0.045444 | 0.045184 | 0.044905
spec.potř.fakt.obyv. | Qs,d | l/(os.d) | 80.5447 | 80.999 | 81.786 | 82.6074 | 82.6074 | 82.6073 | 82.6073 | 82.6073
spec.potř.fakt.vody | Qs | l/(os.d) | 128.6557 | 129.3152 | 129.9507 | 130.7822 | 131.1322 | 131.5567 | 132.0045 | 132.4949
spec.potř.vod.vyrob | Qs,v | l/(os.d) | 168.759 | 167.3104 | 164.2107 | 161.3224 | 161.7541 | 162.2776 | 162.8299 | 163.4346
spec.únik z potrubí | Qs,p | tism3/(km.r) | 2.8187 | 2.6182 | 2.2959 | 1.9488 | 1.8065 | 1.7967 | 1.7864 | 1.7755
celk.délka potrubí | Lc | km | 127.322 | 127.322 | 127.322 | 129.172 | 134.992 | 134.992 | 134.992 | 134.992
celk.náhradní délka | Ln | km | 139.316 | 139.316 | 139.316 | 140.5493 | 150.9227 | 150.9227 | 150.9227 | 150.9227
délka rekonstr.potr | Lr | km | 0 | 0 | 4.95 | 5.65 | 28.7 | 28.7 | 28.7 | 28.7
náhr.délka rek.potr. | Lrn | km | 0 | 0 | 8.25 | 8.7167 | 31.91 | 31.91 | 31.91 | 31.91
Vysvětlivky : Poč. osob s ČOP = Počet osob s časově omezeným pobytem
Poč. zás. osob s ČOP = Počet zásobených osob s časově omezeným pobytem
CZ0644.6204.0118.00 - Břeclav
CZ0644.6204.0123.01 - Ladná
CZ0644.6204.0128.01 - Podivín

## Tab.XI
Plán rozvoje pro kraj : Jihomoravský | [5 empty] | Provozní skupina : |  | 407-SV Břeclav
Tab. XI - TECHNICKÉ ÚDAJE A FINANČNÍ PROSTŘEDKY VODOVODU
407-SV Břeclav
(číslo a název obce)
ID | K | H l a v n í o b j e k t y |  |  |  |  | stávající objekty |  |  | rekonstrukce |  | nové stavby
|  | 1 zdroje |  |  |  |  | DHM | rok uved. | posl. rekon. | DHM | rok zaháj. | DHM | rok zaháj.
|  | název | poznámka - technické parametry |  |  | vydat l/s | mil. Kč | do provozu | /rok zrušení | mil.Kč | /ukončení | mil. Kč | /ukončení
Z.S |  | Bažantnice |  |  |  | 0
Z.S |  | Kančí obora |  |  |  | 150 |  | 1989
Z.S |  | Široký dvůr |  |  |  | 0
2 úpravny vody
|  | název | technologie úpravy vody |  |  | kap(l/s)
U.S |  | ÚV Kančí obora |  |  |  | 140 | 380.1971
3 čerpací stanice
|  | název |  |  | Qč(l/s) | H(m)
C.S |  | Břeclav - Bažantnice - mimo provoz |  |  | 22 | 161.5 |  | 1927
C.S |  | Břeclav - Podivín |  |  | 36 | 159.9 |  | 1963
C.S |  | ČS Podivín - mimo provoz
C.S |  | ÚV Břeclav - Hloh. louky |  |  | 100 | 157.4 |  | 1987
C.S |  | ÚV Břeclav - Kančí Obora |  |  | 88 | 160.5 |  | 1975
C.S |  | ÚV Břeclav - Kančí Obora |  |  | 130 | 160.7 |  | 1975
C.S |  | ÚV Břeclav - sb. studna |  |  | 110 | 151.7 |  | 1975
C.N |  | ČS Podivín |  |  | 30 | 159.9 | [5 empty] | 5.2867 | 2028/2030
4 vodojemy
|  | název |  | max.hl. | min.hl. | objem(m3)
V.S |  | VDJ Břeclav |  | 191.4 | 185.4 | 650 |  | 1926
V.S |  | VDJ Břeclav - Kančí Obora |  | 159.1 | 155.6 | 2000 |  | 1976
V.S |  | VDJ Břeclav - Kančí Obora |  | 159.5 | 155 | 4000 |  | 1982
V.S |  | VDJ Podivín-věžový - mimo provoz |  | 212.5 | 207.7 | 200 |  | 1975
V.R |  | VDJ Podivín-věžový |  | 212.5 | 207.7 | 200 |  |  |  | 4.75 | 2027/2028
V.S |  | VDJ Poštorná - AKNA GLOBUS |  | 213.4 | 207.5 | 200 |  | 1982
V.S |  | VDJ Poštorná - AKV |  | 213.1 | 207.5 | 500 |  | 1991
5 přívodné řady
|  | název |  |  | DN(mm) | délka(km)
R.S |  | Břeclav PŘ 1 (z JÚ Kančí obora I,II a III na ÚV) |  |  | < 100 | 0.053
R.S |  | Břeclav PŘ 1 (z JÚ Kančí obora I,II a III na ÚV) |  |  | 101-300 | 5.0009
R.S |  | Břeclav PŘ 1 (z JÚ Kančí obora I,II a III na ÚV) |  |  | 301-500 | 3.0014
R.S |  | Břeclav PŘ 2 (od ÚV po odbočku k Shell na dálnici) |  |  | 101-300 | 6.579
R.S |  | Břeclav PŘ 2 (od ÚV po odbočku k Shell na dálnici) |  |  | 301-500 | 0.971
R.R |  | Přívodní řad Břeclav |  |  | 101-300 | 4.95 |  |  |  | 25.0965 | 2022/2023
R.R |  | Výtlačný řad Ladná |  |  | 101-300 | 3.002 |  |  |  | 17.263 | 2030/2032
R.N |  | Výtlačný řad Břeclav – ČS Břeclav - Podivín |  |  | 101-300 | 4.87 | [5 empty] | 27.5642 | 2031/2031
6 rozvodné sítě
|  | název |  |  | DN(mm) | délka(km)
7 přípojky
|  | název |  |  | počet | délka(km)
8 jiné objekty
|  | SOUČET |  |  |  |  | 380.1971 |  |  | 47.1095 |  | 32.8509