## tab.VI
Plán rozvoje pro kraj : Jihomoravský
Tab. VI - KANALIZACE - ZÁKLADNÍ ÚDAJE
CZ0645.6206.0160.01 - Hodonín
(provozní skupina)
| jednotky | 2017 | 2020 | 2025 | 2030 | 2035 | 2040 | 2045 | 2050
Celkový počet obyvatel | os. | 24752 | 24583 | 24557 | 24452 | 24275 | 24065 | 23845 | 23612
Odkanalizování
Počet obyv. napoj na kanalizaci | os. | 24752 | 24583 | 24557 | 24452 | 24275 | 24065 | 23845 | 23612
Počet obyv. napoj na kanalizaci | % | 100 | 100 | 100 | 100 | 100 | 100 | 100 | 100
Přírůstek | os |  | -169 | -26 | -105 | -177 | -210 | -220 | -233
Čištění odpadních vod
Počet obyv. napoj ČOV | os. | 24752 | 24583 | 24557 | 24452 | 24275 | 24065 | 23845 | 23612
Počet obyv. napoj ČOV | % | 100 | 100 | 100 | 100 | 100 | 100 | 100 | 100
Počet obyv. se svozem na ČOV | os. | 0 | 0 | 0 | 0 | 0 | 0 | 0 | 0
Počet obyv. se svozem na ČOV | % | 0 | 0 | 0 | 0 | 0 | 0 | 0 | 0
Celková produkce odp. vod | mil. m3/rok | 1.6635 | 1.6573 | 1.6564 | 1.6525 | 1.6461 | 1.6384 | 1.6304 | 1.6219
Odpad. vody čištěné na ČOV | mil. m3/rok | 1.6635 | 1.6573 | 1.6564 | 1.6525 | 1.6461 | 1.6384 | 1.6304 | 1.6219
Odpad. vody čištěné na ČOV | % | 100 | 100 | 100 | 100 | 100 | 100 | 100 | 100
Přírustek odp. vody čištěné na ČOV | mil. m3/rok |  | -0.0061685 | -0.000949 | -0.0038325 | -0.0064605 | -0.007665 | -0.00803 | -0.0085045
Přírustek odp. vody čištěné na ČOV | % | 100 | -0.3722 | -0.057294 | -0.23192 | -0.39248 | -0.46783 | -0.49252 | -0.52436
Odpad. vody čištěné v septicích | mil. m3/rok | 0 | 0 | 0 | 0 | 0 | 0 | 0 | 0
Odpad. vody čištěné v septicích | % | 0 | 0 | 0 | 0 | 0 | 0 | 0 | 0
Odpad. vody nečištěné | tis. m3/rok | 0 | 0 | 0 | 0 | 0 | 0 | 0 | 0
Odpad. vody nečištěné | % | 0 | 0 | 0 | 0 | 0 | 0 | 0 | 0
Počet ČOV | ks | bar: 2017 to 2050
Celková kapacita ČOV | m3/d | 13750 | 13750 | 14400 | 14400 | 14400 | 14400 | 14400 | 14400
Přírůstek | m3/d |  | 0 | 650 | 0 | 0 | 0 | 0 | 0
Přebytek kapacity | m3/d | 13750 | 13750 | 14400 | 14400 | 14400 | 14400 | 14400 | 14400
Nedostatek kapacity | m3/d
Celková délka nové kanalizace | km | 0 | 0 | 1.5 | 5.8 | 5.8 | 5.8 | 5.8 | 5.8
Přírůstek | km |  | 0 | 1.5 | 4.3 | 0 | 0 | 0 | 0
Přírůstek | % |  | 0 | 2.0087 | 5.4447 | 0 | 0 | 0 | 0
Celková délka rek. kanalizace | km | 0 | 0 | 5 | 5 | 5 | 5 | 5 | 5
Přírůstek | km |  | 0 | 5 | 0 | 0 | 0 | 0 | 0
Přírůstek | % |  | 0 | 6.6956 | 0 | 0 | 0 | 0 | 0
Produkce zněčištění
BSK5 | t/rok | 807.9201 | 804.219 | 803.6496 | 801.3501 | 797.4738 | 792.8748 | 788.0568 | 782.9541
NL | t/rok | 740.5934 | 737.2008 | 736.6788 | 734.5709 | 731.0177 | 726.8019 | 722.3854 | 717.7079
CHSK | t/rok | 1525.5392 | 1518.7539 | 1517.71 | 1513.4942 | 1506.3877 | 1497.9562 | 1489.1232 | 1479.7682
Odstranění znečištění
BSK5 | t/rok | 784.6314 | 781.0166 | 780.4605 | 778.2147 | 774.4288 | 769.9371 | 765.2315 | 760.2479
NL | t/rok | 710.6508 | 707.3691 | 706.8643 | 704.8254 | 701.3884 | 697.3106 | 693.0386 | 688.5143
CHSK | t/rok | 1425.7303 | 1419.3151 | 1418.3281 | 1414.3423 | 1407.6234 | 1399.6518 | 1391.3006 | 1382.4559
Celkové investiční náklady ročně | mil. Kč | 0 | 0 | 127.02 | 21.5828 | 0 | 0 | 0 | 0
Celkové investiční náklady součtově | mil. Kč | 0 | 0 | 127.02 | 148.6028 | 148.6028 | 148.6028 | 148.6028 | 148.6028

## tab.IX
Kraj : Jihomoravský |  |  |  |  | Provozní skupina : |  | CZ0645.6206.0160.01 - Hodonín
Tab. IX - KANALIZACE - REKAPITULACE VSTUPNÍCH ÚDAJŮ
CZ0645.6206.0160.01 - Hodonín
(číslo a název obce)
| jedn. | 2017 | 2020 | 2025 | 2030 | 2035 | 2040 | 2045 | 2050
Počet trvale bydl.obyvatel | os. | 24728 | 24559 | 24533 | 24428 | 24251 | 24041 | 23821 | 23588
Počet osob s ČOP | os. | 24 | 24 | 24 | 24 | 24 | 24 | 24 | 24
ODKANALIZOVÁNÍ OBCE
Rozsah odkanalizování | - | 2017: celá obec
Typ kanalizace | - | 2017: splašková kanalizace
Počet obyv.napoj.na kanal.
- trvale bydlící | os. | 24728 | 24559 | 24533 | 24428 | 24251 | 24041 | 23821 | 23588
- počet osob s ČOP | os. | 24 | 24 | 24 | 24 | 24 | 24 | 24 | 24
Počet obyv.nenapoj.na kanal.
- trvale bydlící | os. | 0 | 0 | 0 | 0 | 0 | 0 | 0 | 0
- počet osob s ČOP | os. | 0 | 0 | 0 | 0 | 0 | 0 | 0 | 0
LIKVIDACE ODPADNÍCH VOD
Počet obyv.napoj.na ČOV
- trvale bydlící | os. | 24728 | 24559 | 24533 | 24428 | 24251 | 24041 | 23821 | 23588
- počet osob s ČOP | os. | 24 | 24 | 24 | 24 | 24 | 24 | 24 | 24
Počet obyv.napoj.na septiky
- trvale bydlící | os. | 0 | 0 | 0 | 0 | 0 | 0 | 0 | 0
- počet osob s ČOP | os. | 0 | 0 | 0 | 0 | 0 | 0 | 0 | 0
Počet obyv.s odvoz OV
- trvale bydlící | os. | 0 | 0 | 0 | 0 | 0 | 0 | 0 | 0
- počet osob s ČOP | os. | 0 | 0 | 0 | 0 | 0 | 0 | 0 | 0
Průmysl,zemědelství,vybavenost | - | 2017: vybavenost
Způsob likvidace | - | obecní ČOV | obecní ČOV | obecní ČOV | obecní ČOV | obecní ČOV | obecní ČOV | obecní ČOV | obecní ČOV
Množství odp.vod | m3/d | 2083.085 | 2083.085 | 2083.085 | 2083.085 | 2083.085 | 2083.085 | 2083.085 | 2083.085
BSK5 | kg/d | 729.0797 | 729.0797 | 729.0797 | 729.0797 | 729.0797 | 729.0797 | 729.0797 | 729.0797
NL | kg/d | 668.3231 | 668.3231 | 668.3231 | 668.3231 | 668.3231 | 668.3231 | 668.3231 | 668.3231
CHSK | kg/d | 1458.1595 | 1458.1595 | 1458.1595 | 1458.1595 | 1458.1595 | 1458.1595 | 1458.1595 | 1458.1595
N-celk | kg/d | 133.6646 | 133.6646 | 133.6646 | 133.6646 | 133.6646 | 133.6646 | 133.6646 | 133.6646
N-NH4 | kg/d | 63.1869 | 63.1869 | 63.1869 | 63.1869 | 63.1869 | 63.1869 | 63.1869 | 63.1869
N-NO3 | kg/d | 12.1513 | 12.1513 | 12.1513 | 12.1513 | 12.1513 | 12.1513 | 12.1513 | 12.1513
P-celk | kg/d | 30.3783 | 30.3783 | 30.3783 | 30.3783 | 30.3783 | 30.3783 | 30.3783 | 30.3783
Počet ČOV | ks | bar: 2017 to 2050
Kapacita ČOV | m3/d | 13750 | 13750 | 14400 | 14400 | 14400 | 14400 | 14400 | 14400
Počet čerpacích stanic | ks | 11 | 11 | 11 | 12 | 12 | 12 | 12 | 12
Délka kanal.sítě | km | 73.176 | 73.176 | 74.676 | 78.976 | 78.976 | 78.976 | 78.976 | 78.976
Počet kanal.přípojek | ks | 2727 | 2727 | 2742 | 2772 | 2772 | 2772 | 2772 | 2772
Jímky a septiky | ks | 0 | 0 | 0 | 0 | 0 | 0 | 0 | 0
Mikročistírny | ks | 0 | 0 | 0 | 0 | 0 | 0 | 0 | 0
Vysvětlivka : Počet osob s ČOP = Počet osob s časově omezeným pobytem
|  | 127.581 | 128.2261 | 128.3873 | 128.5486 | 128.7099 | 128.8711 | 129.0324 | 129.1937

## tab.X
Kraj : Jihomoravský | [5 empty] | Provozní skupina: CZ0645.6206.0160.01 - Hodonín
Tab. X - KANALIZACE - BILANCE ODPADNÍCH VOD A ZNEČIŠTĚNÍ
CZ0645.6206.0160.01 - Hodonín
(číslo a název obce)
| jedn. | 2017 | 2020 | 2025 | 2030 | 2035 | 2040 | 2045 | 2050
CELKOVÁ PRODUKCE
odpadních vod | m3/d | 4557.4834 | 4540.5834 | 4537.9834 | 4527.4834 | 4509.7834 | 4488.7834 | 4466.7834 | 4443.4834
BSK5 | kg/d | 2213.4797 | 2203.3398 | 2201.7798 | 2195.4797 | 2184.8598 | 2172.2598 | 2159.0597 | 2145.0797
NL | kg/d | 2029.0231 | 2019.7281 | 2018.2981 | 2012.5231 | 2002.7881 | 1991.2381 | 1979.1381 | 1966.3231
CHSK | kg/d | 4179.5595 | 4160.9695 | 4158.1095 | 4146.5595 | 4127.0895 | 4103.9895 | 4079.7895 | 4054.1595
Počet EO | os. | 36891.3292 | 36722.3292 | 36696.3292 | 36591.3292 | 36414.3292 | 36204.3292 | 35984.3292 | 35751.3292
odp.vod likv. na ČOV | m3/d | 4557.4834 | 4540.5834 | 4537.9834 | 4527.4834 | 4509.7834 | 4488.7834 | 4466.7834 | 4443.4834
odp.vod likv. v septicích | m3/d | 0 | 0 | 0 | 0 | 0 | 0 | 0 | 0
odp.vod likv. jiným způsobem | m3/d | 0 | 0 | 0 | 0 | 0 | 0 | 0 | 0
PŘÍSUN ODP. VOD Z JINÝCH LOKALIT
množství odpadních vod | m3/d | 1529.5162 | 1531.9383 | 1545.8116 | 1556.3959 | 1549.3091 | 1540.7867 | 1531.9554 | 1522.8152
BSK5 | kg/d | 791.1542 | 792.7142 | 801.0542 | 807.4742 | 803.3342 | 798.3542 | 793.1942 | 787.8542
NL | kg/d | 725.2247 | 726.6547 | 734.2997 | 740.1847 | 736.3897 | 731.8247 | 727.0947 | 722.1997
CHSK | kg/d | 1489.5785 | 1492.4385 | 1507.7285 | 1519.4985 | 1511.9085 | 1502.7785 | 1493.3185 | 1483.5285
ODVEDENÍ ODP. VOD NA JINÉ LOKALITY
množství odpadních vod | m3/d | 0 | 0 | 0 | 0 | 0 | 0 | 0 | 0
BSK5 | kg/d | 0 | 0 | 0 | 0 | 0 | 0 | 0 | 0
NL | kg/d | 0 | 0 | 0 | 0 | 0 | 0 | 0 | 0
CHSK | kg/d | 0 | 0 | 0 | 0 | 0 | 0 | 0 | 0
PŘÍTOK NA ČOV
množství odpadních vod | m3/d | 6086.9995 | 6072.5216 | 6083.7949 | 6083.8793 | 6059.0925 | 6029.57 | 5998.7387 | 5966.2985
BSK5 | kg/d | 3004.634 | 2996.054 | 3002.834 | 3002.954 | 2988.194 | 2970.614 | 2952.254 | 2932.934
NL | kg/d | 2754.2478 | 2746.3828 | 2752.5978 | 2752.7078 | 2739.1778 | 2723.0628 | 2706.2328 | 2688.5228
CHSK | kg/d | 5669.138 | 5653.408 | 5665.838 | 5666.058 | 5638.998 | 5606.768 | 5573.108 | 5537.688
Počet EO | os | 50077.2331 | 49934.2331 | 50047.2331 | 50049.2331 | 49803.2331 | 49510.2331 | 49204.2331 | 48882.2331
Typ ČOV | - | 18 | 18 | 18 | 18 | 18 | 18 | 18 | 18
Dočištění - snížení BSK5 | - | bar: 2017 to 2050
Denitrifikace | - | ano | ano | ano | ano | ano | ano | ano | ano
Odstraňování fosforu | - | ano | ano | ano | ano | ano | ano | ano | ano
množství odpadních vod | m3/d | 6086.9995 | 6072.5216 | 6083.7949 | 6083.8793 | 6059.0925 | 6029.57 | 5998.7387 | 5966.2985
ODSTRANĚNÉ ZNEČIŠTĚNÍ
BSK5 | kg/d | 2919.416 | 2911.0387 | 2917.6609 | 2917.7797 | 2903.3667 | 2886.2 | 2868.2716 | 2849.4058
NL | kg/d | 2644.6818 | 2637.0774 | 2643.0895 | 2643.198 | 2630.1142 | 2614.5306 | 2598.2555 | 2581.1295
CHSK | kg/d | 5303.918 | 5289.0567 | 5300.8103 | 5301.0252 | 5275.4524 | 5244.9938 | 5213.1836 | 5179.7101
ZBYTKOVÉ ZNEČIŠTĚNÍ
BSK5 | kg/d | 85.218 | 85.0153 | 85.1731 | 85.1743 | 84.8273 | 84.414 | 83.9823 | 83.5282
NL | kg/d | 109.566 | 109.3054 | 109.5083 | 109.5098 | 109.0637 | 108.5323 | 107.9773 | 107.3934
CHSK | kg/d | 365.22 | 364.3513 | 365.0277 | 365.0328 | 363.5455 | 361.7742 | 359.9243 | 357.9779
Produkce kalů | m3/r | 35519.5612 | 35417.6373 | 35498.2071 | 35499.6527 | 35324.2947 | 35115.4334 | 34897.305 | 34667.7706
Způsob likvidace kalů | - | 2 | 2 | 0 | 0 | 0 | 0 | 0 | 0
Množství kalu po odvodnění | m3/r | 8524.6947 | 8500.233 | 8519.5697 | 8519.9166 | 8477.8307 | 8427.704 | 8375.3532 | 8320.265
Typ čistírny odpadních vod: |  | 2030: Způsoby likvidace kalů:
0 - neurčeno |  | 2017: 10 - aktivační s nitrifikací; 2030: 0 - neurčeno
1 - septik |  | 2017: 11 - aktivační s denitrif. a nitrif.; 2030: 1 - přímá aplikace na zemědělské a lesní půdě
2 - septik s dočištěním |  | 2017: 12 - čist. s biologickými filtry; 2030: 2 - kompostování
3 - domovní mikročistírna - disky |  | 2017: 13 - aktivační čistírna a rybník; 2030: 3 - skládkování
4 - domovní mikročistírna - filtry |  | 2017: 14 - aktiv. č. s nitrif. a rybník; 2030: 4 - spalování
5 - kořenová čistírna |  | 2017: 15 - aktiv. č. s nitr. a mikrosíty; 2030: 5 - rekultivace
6 - stabilizační nádrž |  | 2017: 16 - aktivač. č. a rycholfiltrace; 2030: 6 - převoz do jiné ČOV ke zpracování
7 - čistírna s biokontaktory |  | 2017: 17 - č. s nitrif. a srážením P; 2030: 101 - přímá aplikace na zemědělské a lesní půdě + kompostování
8 - malá aktiv. čistírna s nitrifikací |  | 2017: 18 - č. s denitrif. + nitr. + sráž. P; 2030: 102 - přímá aplikace na zemědělské a lesní půdě + skládkování
9 - aktivační čistírna |  | 2017: 19 - č. s denit., nitr., sráž. P, filtr.; 2030: 103 - kompostování + spalování
104 - skládkování + převoz do jiné ČOV
105 - přímá aplikace na zem. a les. půdě + kompostování + převoz do jiné ČOV
106 - kompostování + skládkování + rekultivace

## tab.XII
Plán rozvoje pro kraj : Jihomoravský |  |  |  | Provozní skupina : |  | CZ0645.6206.0160.01-Hodonín
Tab. XII - TECHNICKÉ A FINANČNÍ ÚDAJE KANALIZACÍ
CZ0645.6206.0160.01-Hodonín
(číslo a název obce)
ID | K | H l a v n í o b j e k t y |  |  |  | stávající objekty |  |  | rekonstrukce |  | nové stavby
|  | 1 čistírny odpadních vod |  |  |  | DHM | rok uved. | posl. rekon. | DHM | rok zaháj. | DHM | rok zaháj.
|  | název | typ ČOV |  | kap. m3/d | mil. Kč | do provozu | /rok zrušení | mil.Kč | /ukončení | mil. Kč | /ukončení
C.S |  | ČOV Hodonín | čistírna s denitrifikací + nitrifikací + srážením P |  | 13750 | 517.68 | 1985 | 1985
C.R |  | ČOV Hodonín | čistírna s denitrifikací + nitrifikací + srážením P |  | 14400 |  |  |  | 54.3564 | 2021/2021
2 biologický rybník
|  |  | plocha (ha) |  | kap. EO
3 kanalizační síť
|  |  |  | DN(mm) | délka(km)
K.S |  | KS Hodonín |  | < 100 | 25.243 |  | 1915 | 2017
K.S |  | KS Hodonín |  | 101 - 300 | 24.361 |  | 1915 | 2017
K.S |  | KS Hodonín |  | 301 - 500 | 12.713 |  | 1915 | 2017
K.S |  | KS Hodonín |  | > 500 | 9.782 |  | 1915 | 2017
K.R |  | Rekonstrukce KS Hodonín |  | 301 - 500 | 5 |  |  |  | 58.905 | 2021/2025
K.N |  | Dostavba KS Hodonín |  | 101 - 300 | 1.5 | [5 empty] | 13.2458 | 2021/2025
K.N |  | Dostavba KS Hodonín |  | < 100 | 0.5 | [5 empty] | 3.7432 | 2028/2030
4 výtlačné řady
|  |  |  | DN(mm) | délka(km)
V.S |  | Hodonín z ČS01 |  | < 100 | 0.175
V.S |  | Hodonín z ČS02 |  | < 100 | 0.01
V.S |  | Hodonín z ČS03 |  | < 100 | 0.024
V.S |  | Hodonín z ČS04 |  | < 100 | 0.045
V.S |  | Hodonín z ČS05 |  | < 100 | 0.006
V.S |  | Hodonín z ČS06 |  | < 100 | 0.022
V.S |  | Hodonín z ČS07 |  | < 100 | 0.107
V.S |  | Hodonín z ČS08 |  | < 100 | 0.207
V.S |  | Hodonín z ČS09 |  | < 100 | 0.007
V.S |  | Hodonín z ČS10 |  | < 100 | 0.25
V.S |  | Hodonín z ČS11 |  | < 100 | 0.224
V.N |  | Hodonín z ČS12 |  | < 100 | 3.8 | [5 empty] | 16.5186 | 2028/2030
5 čerpací stanice
|  |  |  | Qkap(l/s) | h(m)
S.S |  | Hodonín ČS01 |  | 0 | 0
S.S |  | Hodonín ČS02 |  | 0 | 0
S.S |  | Hodonín ČS03 |  | 0 | 0
S.S |  | Hodonín ČS04 |  | 0 | 0
S.S |  | Hodonín ČS05 |  | 0 | 0
S.S |  | Hodonín ČS06 |  | 0 | 0
S.S |  | Hodonín ČS07 |  | 0 | 0
S.S |  | Hodonín ČS08 |  | 0 | 0
S.S |  | Hodonín ČS09 |  | 0 | 0
S.S |  | Hodonín ČS10 |  | 0 | 0
S.S |  | Hodonín ČS11 |  | 0 | 0
S.N |  | Hodonín ČS12 |  | 4 | 25 | [5 empty] | 0.29531 | 2028/2030
6 kanalizační přípojky
|  |  |  | počet | délka(km)
S.S |  | přípojky Hodonín |  | 2727 | 21.816 |  | 1915 | 2017
S.N |  | přípojky Hodonín |  | 15 | 0.12 | [5 empty] | 0.51282 | 2021/2025
S.N |  | přípojky Hodonín |  | 30 | 0.24 | [5 empty] | 1.0256 | 2028/2030
7 jímky
|  |  | typ |  | počet ks
|  | SOUČET |  |  |  | 517.68 |  |  | 113.2614 |  | 35.3414