## tab.VI
Plán rozvoje pro kraj : Jihomoravský
Tab. VI - KANALIZACE - ZÁKLADNÍ ÚDAJE
CZ0645.6206.0163.01 - Lužice
(provozní skupina)
| jednotky | 2017 | 2020 | 2025 | 2030 | 2035 | 2040 | 2045 | 2050
Celkový počet obyvatel | os. | 2933 | 2913 | 2910 | 2897 | 2876 | 2851 | 2825 | 2798
Odkanalizování
Počet obyv. napoj na kanalizaci | os. | 2933 | 2913 | 2910 | 2897 | 2876 | 2851 | 2825 | 2798
Počet obyv. napoj na kanalizaci | % | 100 | 100 | 100 | 100 | 100 | 100 | 100 | 100
Přírůstek | os |  | -20 | -3 | -13 | -21 | -25 | -26 | -27
Čištění odpadních vod
Počet obyv. napoj ČOV | os. | 2933 | 2913 | 2910 | 2897 | 2876 | 2851 | 2825 | 2798
Počet obyv. napoj ČOV | % | 100 | 100 | 100 | 100 | 100 | 100 | 100 | 100
Počet obyv. se svozem na ČOV | os. | 0 | 0 | 0 | 0 | 0 | 0 | 0 | 0
Počet obyv. se svozem na ČOV | % | 0 | 0 | 0 | 0 | 0 | 0 | 0 | 0
Celková produkce odp. vod | mil. m3/rok | 0.15113 | 0.15033 | 0.15022 | 0.1497 | 0.14886 | 0.14787 | 0.14684 | 0.14576
Odpad. vody čištěné na ČOV | mil. m3/rok | 0.15113 | 0.15033 | 0.15022 | 0.1497 | 0.14886 | 0.14787 | 0.14684 | 0.14576
Odpad. vody čištěné na ČOV | % |  | 100 | 100 | 100 | 100 | 100 | 100 | 100
Přírustek odp. vody čištěné na ČOV | mil. m3/rok |  | -0.00079494 | -0.00011924 | -0.00051671 | -0.00083469 | -0.00099368 | -0.0010334 | -0.0010732
Přírustek odp. vody čištěné na ČOV | % |  | -0.52878 | -0.07938 | -0.34517 | -0.56071 | -0.67199 | -0.70379 | -0.73624
Odpad. vody čištěné v septicích | mil. m3/rok | 0 | 0 | 0 | 0 | 0 | 0 | 0 | 0
Odpad. vody čištěné v septicích | % | 0 | 0 | 0 | 0 | 0 | 0 | 0 | 0
Odpad. vody nečištěné | tis. m3/rok | 0 | 0 | 0 | 0 | 0 | 0 | 0 | 0
Odpad. vody nečištěné | % | 0 | 0 | 0 | 0 | 0 | 0 | 0 | 0
Počet ČOV | ks | 0 | 0 | 0 | 0 | 0 | 0 | 0 | 0
Celková kapacita ČOV | m3/d | 0 | 0 | 0 | 0 | 0 | 0 | 0 | 0
Přírůstek | m3/d |  | 0 | 0 | 0 | 0 | 0 | 0 | 0
Přebytek kapacity | m3/d
Nedostatek kapacity | m3/d | 0 | 0 | 0 | 0 | 0 | 0 | 0 | 0
Celková délka nové kanalizace | km | 0 | 0 | 1.465 | 1.465 | 1.465 | 1.465 | 1.465 | 1.465
Přírůstek | km |  | 0 | 1.465 | 0 | 0 | 0 | 0 | 0
Přírůstek | % |  | 0 | 9.2353 | 0 | 0 | 0 | 0 | 0
Celková délka rek. kanalizace | km | 0 | 0 | 0 | 0 | 0 | 0 | 0 | 0
Přírůstek | km |  | 0 | 0 | 0 | 0 | 0 | 0 | 0
Přírůstek | % |  | 0 | 0 | 0 | 0 | 0 | 0 | 0
Produkce zněčištění
BSK5 | t/rok | 88.4184 | 87.9804 | 87.9147 | 87.63 | 87.1701 | 86.6226 | 86.0532 | 85.4619
NL | t/rok | 81.0502 | 80.6487 | 80.5885 | 80.3275 | 79.9059 | 79.404 | 78.8821 | 78.3401
CHSK | t/rok | 166.1313 | 165.3283 | 165.2079 | 164.6859 | 163.8428 | 162.839 | 161.7951 | 160.7111
Odstranění znečištění
BSK5 | t/rok | 86.2421 | 85.8156 | 85.7516 | 85.4743 | 85.0265 | 84.4933 | 83.9387 | 83.3629
NL | t/rok | 78.2996 | 77.9126 | 77.8546 | 77.603 | 77.1966 | 76.7128 | 76.2097 | 75.6872
CHSK | t/rok | 156.9125 | 156.1579 | 156.0448 | 155.5543 | 154.7621 | 153.819 | 152.8381 | 151.8195
Celkové investiční náklady ročně | mil. Kč | 0 | 0 | 64.2923 | 0 | 0 | 0 | 0 | 0
Celkové investiční náklady součtově | mil. Kč | 0 | 0 | 64.2923 | 64.2923 | 64.2923 | 64.2923 | 64.2923 | 64.2923

## tab.IX
Kraj : Jihomoravský |  |  |  |  | Provozní skupina : |  | CZ0645.6206.0163.01 - Lužice
Tab. IX - KANALIZACE - REKAPITULACE VSTUPNÍCH ÚDAJŮ
CZ0645.6206.0163.01 - Lužice
(číslo a název obce)
| jedn. | 2017 | 2020 | 2025 | 2030 | 2035 | 2040 | 2045 | 2050
Počet trvale bydl.obyvatel | os. | 2933 | 2913 | 2910 | 2897 | 2876 | 2851 | 2825 | 2798
Počet osob s ČOP | os. | 0 | 0 | 0 | 0 | 0 | 0 | 0 | 0
ODKANALIZOVÁNÍ OBCE
Rozsah odkanalizování | - | 2017: celá obec
Typ kanalizace | - | 2017: splašková kanalizace
Počet obyv.napoj.na kanal.
- trvale bydlící | os. | 2933 | 2913 | 2910 | 2897 | 2876 | 2851 | 2825 | 2798
- počet osob s ČOP | os. | 0 | 0 | 0 | 0 | 0 | 0 | 0 | 0
Počet obyv.nenapoj.na kanal.
- trvale bydlící | os. | 0 | 0 | 0 | 0 | 0 | 0 | 0 | 0
- počet osob s ČOP | os. | 0 | 0 | 0 | 0 | 0 | 0 | 0 | 0
LIKVIDACE ODPADNÍCH VOD
Počet obyv.napoj.na ČOV
- trvale bydlící | os. | 2933 | 2913 | 2910 | 2897 | 2876 | 2851 | 2825 | 2798
- počet osob s ČOP | os. | 0 | 0 | 0 | 0 | 0 | 0 | 0 | 0
Počet obyv.napoj.na septiky
- trvale bydlící | os. | 0 | 0 | 0 | 0 | 0 | 0 | 0 | 0
- počet osob s ČOP | os. | 0 | 0 | 0 | 0 | 0 | 0 | 0 | 0
Počet obyv.s odvoz OV
- trvale bydlící | os. | 0 | 0 | 0 | 0 | 0 | 0 | 0 | 0
- počet osob s ČOP | os. | 0 | 0 | 0 | 0 | 0 | 0 | 0 | 0
Průmysl,zemědelství,vybavenost | - | 2017: průmysl, zemědělství, vybavenost
Způsob likvidace | - | obecní ČOV | obecní ČOV | obecní ČOV | obecní ČOV | obecní ČOV | obecní ČOV | obecní ČOV | obecní ČOV
Množství odp.vod | m3/d | 94.6603 | 94.6603 | 94.6603 | 94.6603 | 94.6603 | 94.6603 | 94.6603 | 94.6603
BSK5 | kg/d | 66.2622 | 66.2622 | 66.2622 | 66.2622 | 66.2622 | 66.2622 | 66.2622 | 66.2622
NL | kg/d | 60.7403 | 60.7403 | 60.7403 | 60.7403 | 60.7403 | 60.7403 | 60.7403 | 60.7403
CHSK | kg/d | 132.5244 | 132.5244 | 132.5244 | 132.5244 | 132.5244 | 132.5244 | 132.5244 | 132.5244
N-celk | kg/d | 12.1481 | 12.1481 | 12.1481 | 12.1481 | 12.1481 | 12.1481 | 12.1481 | 12.1481
N-NH4 | kg/d | 5.7427 | 5.7427 | 5.7427 | 5.7427 | 5.7427 | 5.7427 | 5.7427 | 5.7427
N-NO3 | kg/d | 1.1044 | 1.1044 | 1.1044 | 1.1044 | 1.1044 | 1.1044 | 1.1044 | 1.1044
P-celk | kg/d | 2.7609 | 2.7609 | 2.7609 | 2.7609 | 2.7609 | 2.7609 | 2.7609 | 2.7609
Počet ČOV | ks | 0 | 0 | 0 | 0 | 0 | 0 | 0 | 0
Kapacita ČOV | m3/d | 0 | 0 | 0 | 0 | 0 | 0 | 0 | 0
Počet čerpacích stanic | ks | 4 | 4 | 5 | 5 | 5 | 5 | 5 | 5
Délka kanal.sítě | km | 14.398 | 14.398 | 15.863 | 15.863 | 15.863 | 15.863 | 15.863 | 15.863
Počet kanal.přípojek | ks | 707 | 707 | 757 | 757 | 757 | 757 | 757 | 757
Jímky a septiky | ks | 0 | 0 | 0 | 0 | 0 | 0 | 0 | 0
Mikročistírny | ks | 0 | 0 | 0 | 0 | 0 | 0 | 0 | 0
Vysvětlivka : Počet osob s ČOP = Počet osob s časově omezeným pobytem
|  | 127.581 | 128.2261 | 128.3873 | 128.5486 | 128.7099 | 128.8711 | 129.0324 | 129.1937

## tab.X
Kraj : Jihomoravský | [5 empty] | Provozní skupina: CZ0645.6206.0163.01 - Lužice
Tab. X - KANALIZACE - BILANCE ODPADNÍCH VOD A ZNEČIŠTĚNÍ
CZ0645.6206.0163.01 - Lužice
(číslo a název obce)
| jedn. | 2017 | 2020 | 2025 | 2030 | 2035 | 2040 | 2045 | 2050
CELKOVÁ PRODUKCE
odpadních vod | m3/d | 414.0532 | 411.8752 | 411.5486 | 410.1329 | 407.8461 | 405.1237 | 402.2924 | 399.3522
BSK5 | kg/d | 242.2422 | 241.0422 | 240.8622 | 240.0822 | 238.8222 | 237.3222 | 235.7622 | 234.1422
NL | kg/d | 222.0553 | 220.9553 | 220.7903 | 220.0753 | 218.9203 | 217.5453 | 216.1153 | 214.6303
CHSK | kg/d | 455.1544 | 452.9544 | 452.6244 | 451.1944 | 448.8844 | 446.1344 | 443.2744 | 440.3044
Počet EO | os. | 4037.3698 | 4017.3698 | 4014.3698 | 4001.3698 | 3980.3698 | 3955.3698 | 3929.3698 | 3902.3698
odp.vod likv. na ČOV | m3/d | 414.0532 | 411.8752 | 411.5486 | 410.1329 | 407.8461 | 405.1237 | 402.2924 | 399.3522
odp.vod likv. v septicích | m3/d | 0 | 0 | 0 | 0 | 0 | 0 | 0 | 0
odp.vod likv. jiným způsobem | m3/d | 0 | 0 | 0 | 0 | 0 | 0 | 0 | 0
PŘÍSUN ODP. VOD Z JINÝCH LOKALIT
množství odpadních vod | m3/d | 0 | 0 | 0 | 0 | 0 | 0 | 0 | 0
BSK5 | kg/d | 0 | 0 | 0 | 0 | 0 | 0 | 0 | 0
NL | kg/d | 0 | 0 | 0 | 0 | 0 | 0 | 0 | 0
CHSK | kg/d | 0 | 0 | 0 | 0 | 0 | 0 | 0 | 0
ODVEDENÍ ODP. VOD NA JINÉ LOKALITY
množství odpadních vod | m3/d | 828.1063 | 823.7505 | 823.0971 | 820.2658 | 815.6922 | 810.2473 | 804.5847 | 798.7043
BSK5 | kg/d | 484.4844 | 482.0844 | 481.7244 | 480.1644 | 477.6444 | 474.6444 | 471.5244 | 468.2844
NL | kg/d | 444.1107 | 441.9107 | 441.5807 | 440.1507 | 437.8407 | 435.0907 | 432.2307 | 429.2607
CHSK | kg/d | 910.3087 | 905.9088 | 905.2487 | 902.3888 | 897.7687 | 892.2687 | 886.5487 | 880.6087
PŘÍTOK NA ČOV
množství odpadních vod | m3/d
BSK5 | kg/d
NL | kg/d
CHSK | kg/d
Počet EO | os
Typ ČOV | -
Dočištění - snížení BSK5 | -
Denitrifikace | -
Odstraňování fosforu | -
množství odpadních vod | m3/d
ODSTRANĚNÉ ZNEČIŠTĚNÍ
BSK5 | kg/d | 472.8909 | 470.5519 | 470.201 | 468.6807 | 466.2247 | 463.3009 | 460.2602 | 457.1025
NL | kg/d | 429.2048 | 427.0832 | 426.7649 | 425.3859 | 423.1582 | 420.5062 | 417.7482 | 414.884
CHSK | kg/d | 860.6224 | 856.4837 | 855.8629 | 853.1728 | 848.8272 | 843.6539 | 838.2737 | 832.6865
ZBYTKOVÉ ZNEČIŠTĚNÍ
BSK5 | kg/d | 11.5935 | 11.5325 | 11.5234 | 11.4837 | 11.4197 | 11.3435 | 11.2642 | 11.1819
NL | kg/d | 14.9059 | 14.8275 | 14.8157 | 14.7648 | 14.6825 | 14.5845 | 14.4825 | 14.3767
CHSK | kg/d | 49.6864 | 49.425 | 49.3858 | 49.2159 | 48.9415 | 48.6148 | 48.2751 | 47.9223
Produkce kalů | m3/r | 5753.5058 | 5725.0477 | 5720.779 | 5702.2813 | 5672.4003 | 5636.8278 | 5599.8323 | 5561.4139
Způsob likvidace kalů | -
Množství kalu po odvodnění | m3/r | 1380.8414 | 1374.0115 | 1372.987 | 1368.5475 | 1361.3761 | 1352.8387 | 1343.9598 | 1334.7393
Typ čistírny odpadních vod: |  | 2030: Způsoby likvidace kalů:
0 - neurčeno |  | 2017: 10 - aktivační s nitrifikací; 2030: 0 - neurčeno
1 - septik |  | 2017: 11 - aktivační s denitrif. a nitrif.; 2030: 1 - přímá aplikace na zemědělské a lesní půdě
2 - septik s dočištěním |  | 2017: 12 - čist. s biologickými filtry; 2030: 2 - kompostování
3 - domovní mikročistírna - disky |  | 2017: 13 - aktivační čistírna a rybník; 2030: 3 - skládkování
4 - domovní mikročistírna - filtry |  | 2017: 14 - aktiv. č. s nitrif. a rybník; 2030: 4 - spalování
5 - kořenová čistírna |  | 2017: 15 - aktiv. č. s nitr. a mikrosíty; 2030: 5 - rekultivace
6 - stabilizační nádrž |  | 2017: 16 - aktivač. č. a rycholfiltrace; 2030: 6 - převoz do jiné ČOV ke zpracování
7 - čistírna s biokontaktory |  | 2017: 17 - č. s nitrif. a srážením P; 2030: 101 - přímá aplikace na zemědělské a lesní půdě + kompostování
8 - malá aktiv. čistírna s nitrifikací |  | 2017: 18 - č. s denitrif. + nitr. + sráž. P; 2030: 102 - přímá aplikace na zemědělské a lesní půdě + skládkování
9 - aktivační čistírna |  | 2017: 19 - č. s denit., nitr., sráž. P, filtr.; 2030: 103 - kompostování + spalování
104 - skládkování + převoz do jiné ČOV
105 - přímá aplikace na zem. a les. půdě + kompostování + převoz do jiné ČOV
106 - kompostování + skládkování + rekultivace

## tab.XII
Plán rozvoje pro kraj : Jihomoravský |  |  |  | Provozní skupina : |  | CZ0645.6206.0163.01-Lužice
Tab. XII - TECHNICKÉ A FINANČNÍ ÚDAJE KANALIZACÍ
CZ0645.6206.0163.01-Lužice
(číslo a název obce)
ID | K | H l a v n í o b j e k t y |  |  |  | stávající objekty |  |  | rekonstrukce |  | nové stavby
|  | 1 čistírny odpadních vod |  |  |  | DHM | rok uved. | posl. rekon. | DHM | rok zaháj. | DHM | rok zaháj.
|  | název | typ ČOV |  | kap. m3/d | mil. Kč | do provozu | /rok zrušení | mil.Kč | /ukončení | mil. Kč | /ukončení
2 biologický rybník
|  |  | plocha (ha) |  | kap. EO
3 kanalizační síť
|  |  |  | DN(mm) | délka(km)
K.S |  | KS Lužice |  | < 100 | 9.054 |  | 1956 | 2017
K.S |  | KS Lužice |  | 101 - 300 | 3.331 |  | 1956 | 2017
K.S |  | KS Lužice |  | 301 - 500 | 0.407 |  | 1956 | 2017
K.N |  | Dostavba KS Lužice |  | < 100 | 1.255 | [5 empty] | 7.6059 | 2021/2025
4 výtlačné řady
|  |  |  | DN(mm) | délka(km)
V.S |  | Lužice z ČS01 |  | < 100 | 0.53
V.S |  | Lužice z ČS02 |  | < 100 | 0.264
V.S |  | Lužice z ČS03 |  | < 100 | 0.622
V.S |  | Lužice z ČS04 |  | < 100 | 0.19
V.N |  | Lužice z ČS05 |  | < 100 | 0.21 | [5 empty] | 0.73899 | 2021/2025
5 čerpací stanice
|  |  |  | Qkap(l/s) | h(m)
S.S |  | Lužice ČS01 |  | 0 | 0
S.S |  | Lužice ČS02 |  | 0 | 0
S.S |  | Lužice ČS03 |  | 0 | 0
S.S |  | Lužice ČS04 |  | 0 | 0
S.N |  | Lužice ČS05 |  | 2 | 10 | [5 empty] | 0.20719 | 2021/2025
6 kanalizační přípojky
|  |  |  | počet | délka(km)
S.S |  | přípojky Lužice |  | 707 | 5.656 |  | 1956 | 2017
S.N |  | přípojky Lužice |  | 50 | 0.4 | [5 empty] | 1.3838 | 2021/2025
7 jímky
|  |  | typ |  | počet ks
|  | SOUČET |  |  |  | 0 |  |  | 0 |  | 9.9359