## tab.VI
Plán rozvoje pro kraj : Jihomoravský
Tab. VI - KANALIZACE - ZÁKLADNÍ ÚDAJE
CZ0645.6206.0169.01 - Ratíškovice
(provozní skupina)
| jednotky | 2017 | 2020 | 2025 | 2030 | 2035 | 2040 | 2045 | 2050
Celkový počet obyvatel | os. | 4053 | 4025 | 4021 | 4004 | 3975 | 3941 | 3905 | 3867
Odkanalizování
Počet obyv. napoj na kanalizaci | os. | 3785 | 3769 | 3781 | 3781 | 3753 | 3721 | 3686 | 3650
Počet obyv. napoj na kanalizaci | % | 93.3876 | 93.6398 | 94.0313 | 94.4306 | 94.4151 | 94.4177 | 94.3918 | 94.3884
Přírůstek | os |  | -16 | 12 | 0 | -28 | -32 | -35 | -36
Čištění odpadních vod
Počet obyv. napoj ČOV | os. | 3785 | 3769 | 3781 | 3781 | 3753 | 3721 | 3686 | 3650
Počet obyv. napoj ČOV | % | 93.3876 | 93.6398 | 94.0313 | 94.4306 | 94.4151 | 94.4177 | 94.3918 | 94.3884
Počet obyv. se svozem na ČOV | os. | 268 | 256 | 240 | 223 | 222 | 220 | 219 | 217
Počet obyv. se svozem na ČOV | % | 6.6124 | 6.3602 | 5.9687 | 5.5694 | 5.5849 | 5.5823 | 5.6082 | 5.6116
Celková produkce odp. vod | mil. m3/rok | 0.17502 | 0.17388 | 0.17382 | 0.1732 | 0.17194 | 0.17046 | 0.16889 | 0.16724
Odpad. vody čištěné na ČOV | mil. m3/rok | 0.16774 | 0.16695 | 0.16736 | 0.16724 | 0.166 | 0.16459 | 0.16305 | 0.16145
Odpad. vody čištěné na ČOV | % | 95.8415 | 96.0158 | 96.2832 | 96.5565 | 96.5482 | 96.5526 | 96.5379 | 96.5386
Přírustek odp. vody čištěné na ČOV | mil. m3/rok |  | -0.0007884 | 0.0004088 | -0.0001241 | -0.0012337 | -0.0014162 | -0.0015403 | -0.0015914
Přírustek odp. vody čištěné na ČOV | % |  | -0.47223 | 0.24426 | -0.074207 | -0.74318 | -0.86046 | -0.94471 | -0.98567
Odpad. vody čištěné v septicích | mil. m3/rok | 0 | 0 | 0 | 0 | 0 | 0 | 0 | 0
Odpad. vody čištěné v septicích | % | 0 | 0 | 0 | 0 | 0 | 0 | 0 | 0
Odpad. vody nečištěné | tis. m3/rok | 7.2781 | 6.9277 | 6.4605 | 5.9641 | 5.9349 | 5.8765 | 5.8473 | 5.7889
Odpad. vody nečištěné | % | 4.1585 | 3.9842 | 3.7168 | 3.4435 | 3.4518 | 3.4474 | 3.4621 | 3.4614
Počet ČOV | ks | 2 | 2 | 2 | 2 | 2 | 2 | 2 | 2
Celková kapacita ČOV | m3/d | 1216 | 1216 | 1306 | 1306 | 1306 | 1306 | 1306 | 1306
Přírůstek | m3/d |  | 0 | 90 | 0 | 0 | 0 | 0 | 0
Přebytek kapacity | m3/d | 1216 | 1216 | 1306 | 1306 | 1306 | 1306 | 1306 | 1306
Nedostatek kapacity | m3/d
Celková délka nové kanalizace | km | 0 | 0 | 0.3 | 0.3 | 0.3 | 0.3 | 0.3 | 0.3
Přírůstek | km |  | 0 | 0.3 | 0 | 0 | 0 | 0 | 0
Přírůstek | % |  | 0 | 1.4968 | 0 | 0 | 0 | 0 | 0
Celková délka rek. kanalizace | km | 0 | 0 | 0 | 0 | 0 | 0 | 0 | 0
Přírůstek | km |  | 0 | 0 | 0 | 0 | 0 | 0 | 0
Přírůstek | % |  | 0 | 0 | 0 | 0 | 0 | 0 | 0
Produkce zněčištění
BSK5 | t/rok | 105.5131 | 104.932 | 105.0576 | 104.8466 | 104.0779 | 103.1888 | 102.231 | 101.2338
NL | t/rok | 96.7203 | 96.1877 | 96.3028 | 96.1094 | 95.4048 | 94.5897 | 93.7118 | 92.7977
CHSK | t/rok | 196.8925 | 195.8033 | 196.0301 | 195.6289 | 194.1949 | 192.5359 | 190.7493 | 188.8888
Odstranění znečištění
BSK5 | t/rok | 100.5159 | 100.037 | 100.2718 | 100.1872 | 99.4485 | 98.6 | 97.6779 | 96.7246
NL | t/rok | 91.5301 | 91.094 | 91.3077 | 91.2306 | 90.558 | 89.7854 | 88.9457 | 88.0776
CHSK | t/rok | 181.5638 | 180.6908 | 181.1029 | 180.9379 | 179.6043 | 178.0719 | 176.4073 | 174.6857
Celkové investiční náklady ročně | mil. Kč | 0 | 1.4335 | 37.9468 | 0 | 0 | 0 | 0 | 0
Celkové investiční náklady součtově | mil. Kč | 0 | 1.4335 | 39.3803 | 39.3803 | 39.3803 | 39.3803 | 39.3803 | 39.3803

## tab.IX
Kraj : Jihomoravský |  |  |  |  | Provozní skupina : |  | CZ0645.6206.0169.01 - Ratíškovice
Tab. IX - KANALIZACE - REKAPITULACE VSTUPNÍCH ÚDAJŮ
CZ0645.6206.0169.01 - Ratíškovice
(číslo a název obce)
| jedn. | 2017 | 2020 | 2025 | 2030 | 2035 | 2040 | 2045 | 2050
Počet trvale bydl.obyvatel | os. | 4028 | 4000 | 3996 | 3979 | 3950 | 3916 | 3880 | 3842
Počet osob s ČOP | os. | 25 | 25 | 25 | 25 | 25 | 25 | 25 | 25
ODKANALIZOVÁNÍ OBCE
Rozsah odkanalizování | - | 2017: celá obec
Typ kanalizace | - | 2017: splašková kanalizace
Počet obyv.napoj.na kanal.
- trvale bydlící | os. | 3785 | 3769 | 3781 | 3781 | 3753 | 3721 | 3686 | 3650
- počet osob s ČOP | os. | 0 | 0 | 0 | 0 | 0 | 0 | 0 | 0
Počet obyv.nenapoj.na kanal.
- trvale bydlící | os. | 243 | 231 | 215 | 198 | 197 | 195 | 194 | 192
- počet osob s ČOP | os. | 25 | 25 | 25 | 25 | 25 | 25 | 25 | 25
LIKVIDACE ODPADNÍCH VOD
Počet obyv.napoj.na ČOV
- trvale bydlící | os. | 3785 | 3769 | 3781 | 3781 | 3753 | 3721 | 3686 | 3650
- počet osob s ČOP | os. | 0 | 0 | 0 | 0 | 0 | 0 | 0 | 0
Počet obyv.napoj.na septiky
- trvale bydlící | os. | 0 | 0 | 0 | 0 | 0 | 0 | 0 | 0
- počet osob s ČOP | os. | 0 | 0 | 0 | 0 | 0 | 0 | 0 | 0
Počet obyv.s odvoz OV
- trvale bydlící | os. | 243 | 231 | 215 | 198 | 197 | 195 | 194 | 192
- počet osob s ČOP | os. | 25 | 25 | 25 | 25 | 25 | 25 | 25 | 25
Průmysl,zemědelství,vybavenost | - | 2017: průmysl, zemědělství, vybavenost
Způsob likvidace | - | obecní ČOV | obecní ČOV | obecní ČOV | obecní ČOV | obecní ČOV | obecní ČOV | obecní ČOV | obecní ČOV
Množství odp.vod | m3/d | 81.06 | 80.5 | 80.42 | 80.08 | 79.5 | 78.82 | 78.1 | 77.34
BSK5 | kg/d | 56.742 | 56.35 | 56.294 | 56.056 | 55.65 | 55.174 | 54.67 | 54.138
NL | kg/d | 52.0135 | 51.6542 | 51.6028 | 51.3847 | 51.0125 | 50.5762 | 50.1142 | 49.6265
CHSK | kg/d | 113.484 | 112.7 | 112.588 | 112.112 | 111.3 | 110.348 | 109.34 | 108.276
N-celk | kg/d | 10.4027 | 10.3308 | 10.3206 | 10.2769 | 10.2025 | 10.1152 | 10.0228 | 9.9253
N-NH4 | kg/d | 4.9176 | 4.8837 | 4.8788 | 4.8582 | 4.823 | 4.7817 | 4.7381 | 4.692
N-NO3 | kg/d | 0.9457 | 0.93917 | 0.93823 | 0.93427 | 0.9275 | 0.91957 | 0.91117 | 0.9023
P-celk | kg/d | 2.3643 | 2.3479 | 2.3456 | 2.3357 | 2.3188 | 2.2989 | 2.2779 | 2.2558
Počet ČOV | ks | 2 | 2 | 2 | 2 | 2 | 2 | 2 | 2
Kapacita ČOV | m3/d | 1216 | 1216 | 1306 | 1306 | 1306 | 1306 | 1306 | 1306
Počet čerpacích stanic | ks | 0 | 0 | 0 | 0 | 0 | 0 | 0 | 0
Délka kanal.sítě | km | 19.743 | 19.743 | 20.043 | 20.043 | 20.043 | 20.043 | 20.043 | 20.043
Počet kanal.přípojek | ks | 1155 | 1155 | 1167 | 1167 | 1167 | 1167 | 1167 | 1167
Jímky a septiky | ks | 0 | 0 | 0 | 0 | 0 | 0 | 0 | 0
Mikročistírny | ks | 0 | 0 | 0 | 0 | 0 | 0 | 0 | 0
Vysvětlivka : Počet osob s ČOP = Počet osob s časově omezeným pobytem
|  | 127.581 | 128.2261 | 128.3873 | 128.5486 | 128.7099 | 128.8711 | 129.0324 | 129.1937

## tab.X
Kraj : Jihomoravský | [5 empty] | Provozní skupina: CZ0645.6206.0169.01 - Ratíškovice
Tab. X - KANALIZACE - BILANCE ODPADNÍCH VOD A ZNEČIŠTĚNÍ
CZ0645.6206.0169.01 - Ratíškovice
(číslo a název obce)
| jedn. | 2017 | 2020 | 2025 | 2030 | 2035 | 2040 | 2045 | 2050
CELKOVÁ PRODUKCE
odpadních vod | m3/d | 479.5 | 476.38 | 476.22 | 474.52 | 471.06 | 467.02 | 462.72 | 458.2
BSK5 | kg/d | 289.077 | 287.485 | 287.829 | 287.251 | 285.145 | 282.709 | 280.085 | 277.353
NL | kg/d | 264.9873 | 263.5279 | 263.8433 | 263.3134 | 261.3829 | 259.1499 | 256.7446 | 254.2403
CHSK | kg/d | 539.4315 | 536.4475 | 537.0688 | 535.9695 | 532.0408 | 527.4955 | 522.6008 | 517.5035
Počet EO | os. | 4817.95 | 4791.4167 | 4797.15 | 4787.5167 | 4752.4167 | 4711.8167 | 4668.0833 | 4622.55
odp.vod likv. na ČOV | m3/d | 459.56 | 457.4 | 458.52 | 458.18 | 454.8 | 450.92 | 446.7 | 442.34
odp.vod likv. v septicích | m3/d | 0 | 0 | 0 | 0 | 0 | 0 | 0 | 0
odp.vod likv. jiným způsobem | m3/d | 19.94 | 18.98 | 17.7 | 16.34 | 16.26 | 16.1 | 16.02 | 15.86
PŘÍSUN ODP. VOD Z JINÝCH LOKALIT
množství odpadních vod | m3/d | 0 | 0 | 0 | 0 | 0 | 0 | 0 | 0
BSK5 | kg/d | 0 | 0 | 0 | 0 | 0 | 0 | 0 | 0
NL | kg/d | 0 | 0 | 0 | 0 | 0 | 0 | 0 | 0
CHSK | kg/d | 0 | 0 | 0 | 0 | 0 | 0 | 0 | 0
ODVEDENÍ ODP. VOD NA JINÉ LOKALITY
množství odpadních vod | m3/d | 0 | 0 | 0 | 0 | 0 | 0 | 0 | 0
BSK5 | kg/d | 0 | 0 | 0 | 0 | 0 | 0 | 0 | 0
NL | kg/d | 0 | 0 | 0 | 0 | 0 | 0 | 0 | 0
CHSK | kg/d | 0 | 0 | 0 | 0 | 0 | 0 | 0 | 0
PŘÍTOK NA ČOV
množství odpadních vod | m3/d | 459.56 | 457.4 | 458.52 | 458.18 | 454.8 | 450.92 | 446.7 | 442.34
BSK5 | kg/d | 283.842 | 282.49 | 283.154 | 282.916 | 280.83 | 278.434 | 275.83 | 273.138
NL | kg/d | 260.1885 | 258.9492 | 259.5578 | 259.3397 | 257.4275 | 255.2312 | 252.8442 | 250.3765
CHSK | kg/d | 529.834 | 527.29 | 528.498 | 528.022 | 524.13 | 519.658 | 514.8 | 509.776
Počet EO | os | 4730.7 | 4708.1667 | 4719.2333 | 4715.2667 | 4680.5 | 4640.5667 | 4597.1667 | 4552.3
Typ ČOV | - | 9 | 9 | 9 | 9 | 9 | 9 | 9 | 9
Dočištění - snížení BSK5 | - | bar: 2017 to 2050
Denitrifikace | - | bar: 2017 to 2050
Odstraňování fosforu | - | bar: 2017 to 2050
množství odpadních vod | m3/d | 459.56 | 457.4 | 458.52 | 458.18 | 454.8 | 450.92 | 446.7 | 442.34
ODSTRANĚNÉ ZNEČIŠTĚNÍ
BSK5 | kg/d | 273.7317 | 272.4272 | 273.0666 | 272.836 | 270.8244 | 268.5138 | 266.0026 | 263.4065
NL | kg/d | 248.6995 | 247.5142 | 248.0948 | 247.8852 | 246.0575 | 243.9582 | 241.6767 | 239.318
CHSK | kg/d | 495.367 | 492.985 | 494.109 | 493.6585 | 490.02 | 485.839 | 481.2975 | 476.6005
ZBYTKOVÉ ZNEČIŠTĚNÍ
BSK5 | kg/d | 10.1103 | 10.0628 | 10.0874 | 10.08 | 10.0056 | 9.9202 | 9.8274 | 9.7315
NL | kg/d | 11.489 | 11.435 | 11.463 | 11.4545 | 11.37 | 11.273 | 11.1675 | 11.0585
CHSK | kg/d | 34.467 | 34.305 | 34.389 | 34.3635 | 34.11 | 33.819 | 33.5025 | 33.1755
Produkce kalů | m3/r | 3330.4021 | 3314.5309 | 3322.3098 | 3319.5052 | 3295.0302 | 3266.9174 | 3236.365 | 3204.7793
Způsob likvidace kalů | - | 0 | 0 | 0 | 0 | 0 | 0 | 0 | 0
Množství kalu po odvodnění | m3/r | 799.2965 | 795.4874 | 797.3544 | 796.6812 | 790.8072 | 784.0602 | 776.7276 | 769.147
Typ čistírny odpadních vod: |  | 2030: Způsoby likvidace kalů:
0 - neurčeno |  | 2017: 10 - aktivační s nitrifikací; 2030: 0 - neurčeno
1 - septik |  | 2017: 11 - aktivační s denitrif. a nitrif.; 2030: 1 - přímá aplikace na zemědělské a lesní půdě
2 - septik s dočištěním |  | 2017: 12 - čist. s biologickými filtry; 2030: 2 - kompostování
3 - domovní mikročistírna - disky |  | 2017: 13 - aktivační čistírna a rybník; 2030: 3 - skládkování
4 - domovní mikročistírna - filtry |  | 2017: 14 - aktiv. č. s nitrif. a rybník; 2030: 4 - spalování
5 - kořenová čistírna |  | 2017: 15 - aktiv. č. s nitr. a mikrosíty; 2030: 5 - rekultivace
6 - stabilizační nádrž |  | 2017: 16 - aktivač. č. a rycholfiltrace; 2030: 6 - převoz do jiné ČOV ke zpracování
7 - čistírna s biokontaktory |  | 2017: 17 - č. s nitrif. a srážením P; 2030: 101 - přímá aplikace na zemědělské a lesní půdě + kompostování
8 - malá aktiv. čistírna s nitrifikací |  | 2017: 18 - č. s denitrif. + nitr. + sráž. P; 2030: 102 - přímá aplikace na zemědělské a lesní půdě + skládkování
9 - aktivační čistírna |  | 2017: 19 - č. s denit., nitr., sráž. P, filtr.; 2030: 103 - kompostování + spalování
104 - skládkování + převoz do jiné ČOV
105 - přímá aplikace na zem. a les. půdě + kompostování + převoz do jiné ČOV
106 - kompostování + skládkování + rekultivace

## tab.XII
Plán rozvoje pro kraj : Jihomoravský |  |  |  | Provozní skupina : |  | CZ0645.6206.0169.01-Ratíškovice
Tab. XII - TECHNICKÉ A FINANČNÍ ÚDAJE KANALIZACÍ
CZ0645.6206.0169.01-Ratíškovice
(číslo a název obce)
ID | K | H l a v n í o b j e k t y |  |  |  | stávající objekty |  |  | rekonstrukce |  | nové stavby
|  | 1 čistírny odpadních vod |  |  |  | DHM | rok uved. | posl. rekon. | DHM | rok zaháj. | DHM | rok zaháj.
|  | název | typ ČOV |  | kap. m3/d | mil. Kč | do provozu | /rok zrušení | mil.Kč | /ukončení | mil. Kč | /ukončení
C.S |  | ČOV Ratíškovice | čistírna s denitrifikací + nitrifikací + srážením P |  | 810 | 33.966 | 1995 | 1995
C.R |  | ČOV Ratíškovice | čistírna s denitrifikací + nitrifikací + srážením P |  | 900 |  |  |  | 37.23 | 2025/2025
C.S |  | ČOV T Machinery | aktivační čistírna |  | 406
2 biologický rybník
|  |  | plocha (ha) |  | kap. EO
3 kanalizační síť
|  |  |  | DN(mm) | délka(km)
K.S |  | KS Ratíškovice |  | < 100 | 8.513 |  | 1960 | 2012
K.S |  | KS Ratíškovice |  | 101 - 300 | 7.516 |  | 1960 | 2012
K.S |  | KS Ratíškovice |  | 301 - 500 | 3.634 |  | 1960 | 2012
K.S |  | KS Ratíškovice |  | > 500 | 0.08 |  | 1960 | 2012
K.N |  | Dostavba KS Ratíškovice |  | < 100 | 0.3 | [5 empty] | 1.8182 | 2019/2021
4 výtlačné řady
|  |  |  | DN(mm) | délka(km)
5 čerpací stanice
|  |  |  | Qkap(l/s) | h(m)
6 kanalizační přípojky
|  |  |  | počet | délka(km)
S.S |  | přípojky Ratíškovice |  | 1155 | 9.24 |  | 1960 | 2012
S.N |  | přípojky Ratíškovice |  | 12 | 0.096 | [5 empty] | 0.33211 | 2019/2021
7 jímky
|  |  | typ |  | počet ks
|  | SOUČET |  |  |  | 33.966 |  |  | 37.23 |  | 2.1503