## tab.VI
Plán rozvoje pro kraj : Jihomoravský
Tab. VI - KANALIZACE - ZÁKLADNÍ ÚDAJE
CZ0645.6206.0172.01 - Sudoměřice
(provozní skupina)
| jednotky | 2017 | 2020 | 2025 | 2030 | 2035 | 2040 | 2045 | 2050
Celkový počet obyvatel | os. | 1277 | 1268 | 1267 | 1262 | 1252 | 1242 | 1230 | 1218
Odkanalizování
Počet obyv. napoj na kanalizaci | os. | 1164 | 1166 | 1182 | 1195 | 1185 | 1176 | 1164 | 1153
Počet obyv. napoj na kanalizaci | % | 91.1511 | 91.9558 | 93.2912 | 94.691 | 94.6486 | 94.686 | 94.6341 | 94.6634
Přírůstek | os |  | 2 | 16 | 13 | -10 | -9 | -12 | -11
Čištění odpadních vod
Počet obyv. napoj ČOV | os. | 1164 | 1166 | 1182 | 1195 | 1185 | 1176 | 1164 | 1153
Počet obyv. napoj ČOV | % | 91.1511 | 91.9558 | 93.2912 | 94.691 | 94.6486 | 94.686 | 94.6341 | 94.6634
Počet obyv. se svozem na ČOV | os. | 113 | 102 | 85 | 67 | 67 | 66 | 66 | 65
Počet obyv. se svozem na ČOV | % | 8.8489 | 8.0442 | 6.7088 | 5.309 | 5.3514 | 5.314 | 5.3659 | 5.3366
Celková produkce odp. vod | mil. m3/rok | 0.054998 | 0.054684 | 0.054765 | 0.054677 | 0.054239 | 0.053808 | 0.053283 | 0.052764
Odpad. vody čištěné na ČOV | mil. m3/rok | 0.051808 | 0.051815 | 0.052392 | 0.05283 | 0.052392 | 0.051991 | 0.051465 | 0.050976
Odpad. vody čištěné na ČOV | % | 94.1996 | 94.7537 | 95.6678 | 96.6222 | 96.5949 | 96.6219 | 96.5886 | 96.6104
Přírustek odp. vody čištěné na ČOV | mil. m3/rok |  | 7.3e-06 | 0.0005767 | 0.000438 | -0.000438 | -0.0004015 | -0.0005256 | -0.0004891
Přírustek odp. vody čištěné na ČOV | % |  | 0.014088 | 1.1007 | 0.82907 | -0.836 | -0.77225 | -1.0213 | -0.95947
Odpad. vody čištěné v septicích | mil. m3/rok | 0 | 0 | 0 | 0 | 0 | 0 | 0 | 0
Odpad. vody čištěné v septicích | % | 0 | 0 | 0 | 0 | 0 | 0 | 0 | 0
Odpad. vody nečištěné | tis. m3/rok | 3.1901 | 2.8689 | 2.3725 | 1.8469 | 1.8469 | 1.8177 | 1.8177 | 1.7885
Odpad. vody nečištěné | % | 5.8004 | 5.2463 | 4.3322 | 3.3778 | 3.4051 | 3.3781 | 3.4114 | 3.3896
Počet ČOV | ks | bar: 2017 to 2050
Celková kapacita ČOV | m3/d | 239.3 | 239.3 | 239.3 | 239.3 | 239.3 | 239.3 | 239.3 | 239.3
Přírůstek | m3/d |  | 0 | 0 | 0 | 0 | 0 | 0 | 0
Přebytek kapacity | m3/d | 239.3 | 239.3 | 239.3 | 239.3 | 239.3 | 239.3 | 239.3 | 239.3
Nedostatek kapacity | m3/d
Celková délka nové kanalizace | km | 0 | 0 | 0 | 0 | 0 | 0 | 0 | 0
Přírůstek | km |  | 0 | 0 | 0 | 0 | 0 | 0 | 0
Přírůstek | % |  | 0 | 0 | 0 | 0 | 0 | 0 | 0
Celková délka rek. kanalizace | km | 0 | 0 | 0 | 0 | 0 | 0 | 0 | 0
Přírůstek | km |  | 0 | 0 | 0 | 0 | 0 | 0 | 0
Přírůstek | % |  | 0 | 0 | 0 | 0 | 0 | 0 | 0
Produkce zněčištění
BSK5 | t/rok | 29.5701 | 29.5106 | 29.7344 | 29.8749 | 29.6303 | 29.4004 | 29.1069 | 28.8281
NL | t/rok | 27.1059 | 27.0514 | 27.2565 | 27.3853 | 27.1611 | 26.9504 | 26.6813 | 26.4257
CHSK | t/rok | 54.7557 | 54.6428 | 55.0525 | 55.308 | 54.8554 | 54.4296 | 53.8865 | 53.3701
Odstranění znečištění
BSK5 | t/rok | 27.6146 | 27.6352 | 27.9704 | 28.2326 | 27.9977 | 27.7839 | 27.502 | 27.2412
NL | t/rok | 25.0629 | 25.0818 | 25.3863 | 25.6246 | 25.4114 | 25.2173 | 24.9614 | 24.7247
CHSK | t/rok | 49.3745 | 49.4082 | 50.0023 | 50.4658 | 50.0461 | 49.6637 | 49.16 | 48.6937
Celkové investiční náklady ročně | mil. Kč | 0 | 0 | 0 | 0 | 0 | 0 | 0 | 0
Celkové investiční náklady součtově | mil. Kč | 0 | 0 | 0 | 0 | 0 | 0 | 0 | 0

## tab.IX
Kraj : Jihomoravský |  |  |  |  | Provozní skupina : |  | CZ0645.6206.0172.01 - Sudoměřice
Tab. IX - KANALIZACE - REKAPITULACE VSTUPNÍCH ÚDAJŮ
CZ0645.6206.0172.01 - Sudoměřice
(číslo a název obce)
| jedn. | 2017 | 2020 | 2025 | 2030 | 2035 | 2040 | 2045 | 2050
Počet trvale bydl.obyvatel | os. | 1272 | 1263 | 1262 | 1257 | 1247 | 1237 | 1225 | 1213
Počet osob s ČOP | os. | 5 | 5 | 5 | 5 | 5 | 5 | 5 | 5
ODKANALIZOVÁNÍ OBCE
Rozsah odkanalizování | - | 2017: celá obec
Typ kanalizace | - | 2017: jednotná kanalizace
Počet obyv.napoj.na kanal.
- trvale bydlící | os. | 1164 | 1166 | 1182 | 1195 | 1185 | 1176 | 1164 | 1153
- počet osob s ČOP | os. | 0 | 0 | 0 | 0 | 0 | 0 | 0 | 0
Počet obyv.nenapoj.na kanal.
- trvale bydlící | os. | 108 | 97 | 80 | 62 | 62 | 61 | 61 | 60
- počet osob s ČOP | os. | 5 | 5 | 5 | 5 | 5 | 5 | 5 | 5
LIKVIDACE ODPADNÍCH VOD
Počet obyv.napoj.na ČOV
- trvale bydlící | os. | 1164 | 1166 | 1182 | 1195 | 1185 | 1176 | 1164 | 1153
- počet osob s ČOP | os. | 0 | 0 | 0 | 0 | 0 | 0 | 0 | 0
Počet obyv.napoj.na septiky
- trvale bydlící | os. | 0 | 0 | 0 | 0 | 0 | 0 | 0 | 0
- počet osob s ČOP | os. | 0 | 0 | 0 | 0 | 0 | 0 | 0 | 0
Počet obyv.s odvoz OV
- trvale bydlící | os. | 108 | 97 | 80 | 62 | 62 | 61 | 61 | 60
- počet osob s ČOP | os. | 5 | 5 | 5 | 5 | 5 | 5 | 5 | 5
Průmysl,zemědelství,vybavenost | - | 2017: vybavenost
Způsob likvidace | - | obecní ČOV | obecní ČOV | obecní ČOV | obecní ČOV | obecní ČOV | obecní ČOV | obecní ČOV | obecní ČOV
Množství odp.vod | m3/d | 25.54 | 25.36 | 25.34 | 25.24 | 25.04 | 24.84 | 24.6 | 24.36
BSK5 | kg/d | 8.939 | 8.876 | 8.869 | 8.834 | 8.764 | 8.694 | 8.61 | 8.526
NL | kg/d | 8.1941 | 8.1363 | 8.1299 | 8.0978 | 8.0337 | 7.9695 | 7.8925 | 7.8155
CHSK | kg/d | 17.878 | 17.752 | 17.738 | 17.668 | 17.528 | 17.388 | 17.22 | 17.052
N-celk | kg/d | 1.6388 | 1.6273 | 1.626 | 1.6196 | 1.6067 | 1.5939 | 1.5785 | 1.5631
N-NH4 | kg/d | 0.77471 | 0.76925 | 0.76865 | 0.76561 | 0.75955 | 0.75348 | 0.7462 | 0.73892
N-NO3 | kg/d | 0.14898 | 0.14793 | 0.14782 | 0.14723 | 0.14607 | 0.1449 | 0.1435 | 0.1421
P-celk | kg/d | 0.37246 | 0.36983 | 0.36954 | 0.36808 | 0.36517 | 0.36225 | 0.35875 | 0.35525
Počet ČOV | ks | bar: 2017 to 2050
Kapacita ČOV | m3/d | 239.3 | 239.3 | 239.3 | 239.3 | 239.3 | 239.3 | 239.3 | 239.3
Počet čerpacích stanic | ks | 2 | 2 | 2 | 2 | 2 | 2 | 2 | 2
Délka kanal.sítě | km | 9.376 | 9.376 | 9.376 | 9.376 | 9.376 | 9.376 | 9.376 | 9.376
Počet kanal.přípojek | ks | 372 | 372 | 372 | 372 | 372 | 372 | 372 | 372
Jímky a septiky | ks | 0 | 0 | 0 | 0 | 0 | 0 | 0 | 0
Mikročistírny | ks | 0 | 0 | 0 | 0 | 0 | 0 | 0 | 0
Vysvětlivka : Počet osob s ČOP = Počet osob s časově omezeným pobytem
|  | 127.581 | 128.2261 | 128.3873 | 128.5486 | 128.7099 | 128.8711 | 129.0324 | 129.1937

## tab.X
Kraj : Jihomoravský | [5 empty] | Provozní skupina: CZ0645.6206.0172.01 - Sudoměřice
Tab. X - KANALIZACE - BILANCE ODPADNÍCH VOD A ZNEČIŠTĚNÍ
CZ0645.6206.0172.01 - Sudoměřice
(číslo a název obce)
| jedn. | 2017 | 2020 | 2025 | 2030 | 2035 | 2040 | 2045 | 2050
CELKOVÁ PRODUKCE
odpadních vod | m3/d | 150.68 | 149.82 | 150.04 | 149.8 | 148.6 | 147.42 | 145.98 | 144.56
BSK5 | kg/d | 81.014 | 80.851 | 81.464 | 81.849 | 81.179 | 80.549 | 79.745 | 78.981
NL | kg/d | 74.2628 | 74.1134 | 74.6753 | 75.0283 | 74.4141 | 73.8366 | 73.0996 | 72.3993
CHSK | kg/d | 150.0155 | 149.7062 | 150.8288 | 151.5288 | 150.2888 | 149.1222 | 147.6342 | 146.2195
Počet EO | os. | 1350.2333 | 1347.5167 | 1357.7333 | 1364.15 | 1352.9833 | 1342.4833 | 1329.0833 | 1316.35
odp.vod likv. na ČOV | m3/d | 141.94 | 141.96 | 143.54 | 144.74 | 143.54 | 142.44 | 141 | 139.66
odp.vod likv. v septicích | m3/d | 0 | 0 | 0 | 0 | 0 | 0 | 0 | 0
odp.vod likv. jiným způsobem | m3/d | 8.74 | 7.86 | 6.5 | 5.06 | 5.06 | 4.98 | 4.98 | 4.9
PŘÍSUN ODP. VOD Z JINÝCH LOKALIT
množství odpadních vod | m3/d | 0 | 0 | 0 | 0 | 0 | 0 | 0 | 0
BSK5 | kg/d | 0 | 0 | 0 | 0 | 0 | 0 | 0 | 0
NL | kg/d | 0 | 0 | 0 | 0 | 0 | 0 | 0 | 0
CHSK | kg/d | 0 | 0 | 0 | 0 | 0 | 0 | 0 | 0
ODVEDENÍ ODP. VOD NA JINÉ LOKALITY
množství odpadních vod | m3/d | 0 | 0 | 0 | 0 | 0 | 0 | 0 | 0
BSK5 | kg/d | 0 | 0 | 0 | 0 | 0 | 0 | 0 | 0
NL | kg/d | 0 | 0 | 0 | 0 | 0 | 0 | 0 | 0
CHSK | kg/d | 0 | 0 | 0 | 0 | 0 | 0 | 0 | 0
PŘÍTOK NA ČOV
množství odpadních vod | m3/d | 141.94 | 141.96 | 143.54 | 144.74 | 143.54 | 142.44 | 141 | 139.66
BSK5 | kg/d | 78.779 | 78.836 | 79.789 | 80.534 | 79.864 | 79.254 | 78.45 | 77.706
NL | kg/d | 72.2141 | 72.2663 | 73.1399 | 73.8228 | 73.2087 | 72.6495 | 71.9125 | 71.2305
CHSK | kg/d | 145.918 | 146.012 | 147.758 | 149.118 | 147.878 | 146.748 | 145.26 | 143.882
Počet EO | os | 1312.9833 | 1313.9333 | 1329.8167 | 1342.2333 | 1331.0667 | 1320.9 | 1307.5 | 1295.1
Typ ČOV | - | 11 | 11 | 11 | 11 | 11 | 11 | 11 | 11
Dočištění - snížení BSK5 | - | bar: 2017 to 2050
Denitrifikace | - | ano | ano | ano | ano | ano | ano | ano | ano
Odstraňování fosforu | - | ano | ano | ano | ano | ano | ano | ano | ano
množství odpadních vod | m3/d | 141.94 | 141.96 | 143.54 | 144.74 | 143.54 | 142.44 | 141 | 139.66
ODSTRANĚNÉ ZNEČIŠTĚNÍ
BSK5 | kg/d | 75.6563 | 75.7129 | 76.6311 | 77.3497 | 76.7061 | 76.1203 | 75.348 | 74.6335
NL | kg/d | 68.6656 | 68.7173 | 69.5514 | 70.2043 | 69.6202 | 69.0885 | 68.3875 | 67.739
CHSK | kg/d | 135.2725 | 135.365 | 136.9925 | 138.2625 | 137.1125 | 136.065 | 134.685 | 133.4075
ZBYTKOVÉ ZNEČIŠTĚNÍ
BSK5 | kg/d | 3.1227 | 3.1231 | 3.1579 | 3.1843 | 3.1579 | 3.1337 | 3.102 | 3.0725
NL | kg/d | 3.5485 | 3.549 | 3.5885 | 3.6185 | 3.5885 | 3.561 | 3.525 | 3.4915
CHSK | kg/d | 10.6455 | 10.647 | 10.7655 | 10.8555 | 10.7655 | 10.683 | 10.575 | 10.4745
Produkce kalů | m3/r | 920.4852 | 921.1734 | 932.3453 | 941.0883 | 933.2578 | 926.1306 | 916.734 | 908.0407
Způsob likvidace kalů | - | 2 | 2 | 2 | 2 | 2 | 2 | 2 | 2
Množství kalu po odvodnění | m3/r | 220.9165 | 221.0816 | 223.7629 | 225.8612 | 223.9819 | 222.2713 | 220.0162 | 217.9298
Typ čistírny odpadních vod: |  | 2030: Způsoby likvidace kalů:
0 - neurčeno |  | 2017: 10 - aktivační s nitrifikací; 2030: 0 - neurčeno
1 - septik |  | 2017: 11 - aktivační s denitrif. a nitrif.; 2030: 1 - přímá aplikace na zemědělské a lesní půdě
2 - septik s dočištěním |  | 2017: 12 - čist. s biologickými filtry; 2030: 2 - kompostování
3 - domovní mikročistírna - disky |  | 2017: 13 - aktivační čistírna a rybník; 2030: 3 - skládkování
4 - domovní mikročistírna - filtry |  | 2017: 14 - aktiv. č. s nitrif. a rybník; 2030: 4 - spalování
5 - kořenová čistírna |  | 2017: 15 - aktiv. č. s nitr. a mikrosíty; 2030: 5 - rekultivace
6 - stabilizační nádrž |  | 2017: 16 - aktivač. č. a rycholfiltrace; 2030: 6 - převoz do jiné ČOV ke zpracování
7 - čistírna s biokontaktory |  | 2017: 17 - č. s nitrif. a srážením P; 2030: 101 - přímá aplikace na zemědělské a lesní půdě + kompostování
8 - malá aktiv. čistírna s nitrifikací |  | 2017: 18 - č. s denitrif. + nitr. + sráž. P; 2030: 102 - přímá aplikace na zemědělské a lesní půdě + skládkování
9 - aktivační čistírna |  | 2017: 19 - č. s denit., nitr., sráž. P, filtr.; 2030: 103 - kompostování + spalování
104 - skládkování + převoz do jiné ČOV
105 - přímá aplikace na zem. a les. půdě + kompostování + převoz do jiné ČOV
106 - kompostování + skládkování + rekultivace

## tab.XII
Plán rozvoje pro kraj : Jihomoravský |  |  |  | Provozní skupina : |  | CZ0645.6206.0172.01-Sudoměřice
Tab. XII - TECHNICKÉ A FINANČNÍ ÚDAJE KANALIZACÍ
CZ0645.6206.0172.01-Sudoměřice
(číslo a název obce)
ID | K | H l a v n í o b j e k t y |  |  |  | stávající objekty |  |  | rekonstrukce |  | nové stavby
|  | 1 čistírny odpadních vod |  |  |  | DHM | rok uved. | posl. rekon. | DHM | rok zaháj. | DHM | rok zaháj.
|  | název | typ ČOV |  | kap. m3/d | mil. Kč | do provozu | /rok zrušení | mil.Kč | /ukončení | mil. Kč | /ukončení
C.S |  | ČOV Sudoměřice | aktivační čistírna s denitrifikací a nitrifikací |  | 239.3 | 11.389 | 1988 | 1988
2 biologický rybník
|  |  | plocha (ha) |  | kap. EO
3 kanalizační síť
|  |  |  | DN(mm) | délka(km)
K.S |  | KS Sudoměřice |  | < 100 | 4.195 |  | 1977 | 2008
K.S |  | KS Sudoměřice |  | 101 - 300 | 2.527 |  | 1977 | 2008
K.S |  | KS Sudoměřice |  | 301 - 500 | 1.314 |  | 1977 | 2008
K.S |  | KS Sudoměřice |  | > 500 | 0.388 |  | 1977 | 2008
4 výtlačné řady
|  |  |  | DN(mm) | délka(km)
V.S |  | Sudoměřice z ČS01 |  | < 100 | 0.671
V.S |  | Sudoměřice z ČS02 |  | < 100 | 0.281
5 čerpací stanice
|  |  |  | Qkap(l/s) | h(m)
S.S |  | Sudoměřice ČS01 |  | 0 | 0
S.S |  | Sudoměřice ČS02 |  | 0 | 0
6 kanalizační přípojky
|  |  |  | počet | délka(km)
S.S |  | přípojky Sudoměřice |  | 372 | 2.976 |  | 1977 | 2008
7 jímky
|  |  | typ |  | počet ks
|  | SOUČET |  |  |  | 11.389 |  |  | 0 |  | 0