## tab.VI
Plán rozvoje pro kraj : Jihomoravský
Tab. VI - KANALIZACE - ZÁKLADNÍ ÚDAJE
CZ0645.6210.0231.01 - Bzenec
(provozní skupina)
| jednotky | 2017 | 2020 | 2025 | 2030 | 2035 | 2040 | 2045 | 2050
Celkový počet obyvatel | os. | 4313 | 4284 | 4279 | 4261 | 4230 | 4194 | 4156 | 4115
Odkanalizování
Počet obyv. napoj na kanalizaci | os. | 3977 | 3979 | 4020 | 4049 | 4020 | 3986 | 3950 | 3911
Počet obyv. napoj na kanalizaci | % | 92.2096 | 92.8805 | 93.9472 | 95.0246 | 95.0355 | 95.0405 | 95.0433 | 95.0425
Přírůstek | os |  | 2 | 41 | 29 | -29 | -34 | -36 | -39
Čištění odpadních vod
Počet obyv. napoj ČOV | os. | 3977 | 3979 | 4020 | 4049 | 4020 | 3986 | 3950 | 3911
Počet obyv. napoj ČOV | % | 92.2096 | 92.8805 | 93.9472 | 95.0246 | 95.0355 | 95.0405 | 95.0433 | 95.0425
Počet obyv. se svozem na ČOV | os. | 336 | 305 | 259 | 212 | 210 | 208 | 206 | 204
Počet obyv. se svozem na ČOV | % | 7.7904 | 7.1195 | 6.0528 | 4.9754 | 4.9645 | 4.9595 | 4.9567 | 4.9575
Celková produkce odp. vod | mil. m3/rok | 0.45684 | 0.456 | 0.45615 | 0.45584 | 0.4547 | 0.45339 | 0.452 | 0.45049
Odpad. vody čištěné na ČOV | mil. m3/rok | 0.4469 | 0.44697 | 0.44849 | 0.44956 | 0.44849 | 0.44723 | 0.4459 | 0.44446
Odpad. vody čištěné na ČOV | % | 97.8234 | 98.0206 | 98.3197 | 98.6237 | 98.6333 | 98.6423 | 98.6513 | 98.6599
Přírustek odp. vody čištěné na ČOV | mil. m3/rok |  | 7.3984e-05 | 0.0015167 | 0.0010728 | -0.0010728 | -0.0012577 | -0.0013317 | -0.0014427
Přírustek odp. vody čištěné na ČOV | % |  | 0.016552 | 0.33817 | 0.23862 | -0.2392 | -0.28122 | -0.29866 | -0.32459
Odpad. vody čištěné v septicích | mil. m3/rok | 0 | 0 | 0 | 0 | 0 | 0 | 0 | 0
Odpad. vody čištěné v septicích | % | 0 | 0 | 0 | 0 | 0 | 0 | 0 | 0
Odpad. vody nečištěné | tis. m3/rok | 9.9434 | 9.026 | 7.6647 | 6.2738 | 6.2146 | 6.1555 | 6.0963 | 6.0371
Odpad. vody nečištěné | % | 2.1766 | 1.9794 | 1.6803 | 1.3763 | 1.3667 | 1.3577 | 1.3487 | 1.3401
Počet ČOV | ks | bar: 2017 to 2050
Celková kapacita ČOV | m3/d | 4077.3999 | 4077.3999 | 4077.3999 | 4077.3999 | 4077.3999 | 4077.3999 | 4077.3999 | 4077.3999
Přírůstek | m3/d |  | 0 | 0 | 0 | 0 | 0 | 0 | 0
Přebytek kapacity | m3/d | 4077.3999 | 4077.3999 | 4077.3999 | 4077.3999 | 4077.3999 | 4077.3999 | 4077.3999 | 4077.3999
Nedostatek kapacity | m3/d
Celková délka nové kanalizace | km | 0 | 0 | 0 | 0 | 0 | 0 | 0 | 0
Přírůstek | km |  | 0 | 0 | 0 | 0 | 0 | 0 | 0
Přírůstek | % |  | 0 | 0 | 0 | 0 | 0 | 0 | 0
Celková délka rek. kanalizace | km | 0 | 0 | 1.065 | 1.065 | 1.065 | 1.065 | 1.065 | 1.065
Přírůstek | km |  | 0 | 1.065 | 0 | 0 | 0 | 0 | 0
Přírůstek | % |  | 0 | 3.2693 | 0 | 0 | 0 | 0 | 0
Produkce zněčištění
BSK5 | t/rok | 299.3504 | 299.1679 | 299.73 | 300.022 | 299.3723 | 298.6131 | 297.8101 | 296.9414
NL | t/rok | 274.4045 | 274.2372 | 274.7525 | 275.0202 | 274.4246 | 273.7287 | 272.9926 | 272.1963
CHSK | t/rok | 583.8124 | 583.4779 | 584.5084 | 585.0437 | 583.8526 | 582.4607 | 580.9886 | 579.3959
Odstranění znečištění
BSK5 | t/rok | 290.641 | 290.6838 | 291.5604 | 292.1805 | 291.5604 | 290.8334 | 290.0637 | 289.2298
NL | t/rok | 264.112 | 264.1508 | 264.9465 | 265.5094 | 264.9465 | 264.2866 | 263.5879 | 262.831
CHSK | t/rok | 552.5017 | 552.5776 | 554.1327 | 555.2327 | 554.1327 | 552.8431 | 551.4776 | 549.9983
Celkové investiční náklady ročně | mil. Kč | 0 | 5.7225 | 2.8612 | 0 | 0 | 0 | 0 | 0
Celkové investiční náklady součtově | mil. Kč | 0 | 5.7225 | 8.5837 | 8.5837 | 8.5837 | 8.5837 | 8.5837 | 8.5837

## tab.IX
Kraj : Jihomoravský |  |  |  |  | Provozní skupina : |  | CZ0645.6210.0231.01 - Bzenec
Tab. IX - KANALIZACE - REKAPITULACE VSTUPNÍCH ÚDAJŮ
CZ0645.6210.0231.01 - Bzenec
(číslo a název obce)
| jedn. | 2017 | 2020 | 2025 | 2030 | 2035 | 2040 | 2045 | 2050
Počet trvale bydl.obyvatel | os. | 4293 | 4264 | 4259 | 4241 | 4210 | 4174 | 4136 | 4095
Počet osob s ČOP | os. | 20 | 20 | 20 | 20 | 20 | 20 | 20 | 20
ODKANALIZOVÁNÍ OBCE
Rozsah odkanalizování | - | 2017: celá obec
Typ kanalizace | - | 2017: jednotná kanalizace
Počet obyv.napoj.na kanal.
- trvale bydlící | os. | 3957 | 3959 | 4000 | 4029 | 4000 | 3966 | 3930 | 3891
- počet osob s ČOP | os. | 20 | 20 | 20 | 20 | 20 | 20 | 20 | 20
Počet obyv.nenapoj.na kanal.
- trvale bydlící | os. | 336 | 305 | 259 | 212 | 210 | 208 | 206 | 204
- počet osob s ČOP | os. | 0 | 0 | 0 | 0 | 0 | 0 | 0 | 0
LIKVIDACE ODPADNÍCH VOD
Počet obyv.napoj.na ČOV
- trvale bydlící | os. | 3957 | 3959 | 4000 | 4029 | 4000 | 3966 | 3930 | 3891
- počet osob s ČOP | os. | 20 | 20 | 20 | 20 | 20 | 20 | 20 | 20
Počet obyv.napoj.na septiky
- trvale bydlící | os. | 0 | 0 | 0 | 0 | 0 | 0 | 0 | 0
- počet osob s ČOP | os. | 0 | 0 | 0 | 0 | 0 | 0 | 0 | 0
Počet obyv.s odvoz OV
- trvale bydlící | os. | 336 | 305 | 259 | 212 | 210 | 208 | 206 | 204
- počet osob s ČOP | os. | 0 | 0 | 0 | 0 | 0 | 0 | 0 | 0
Průmysl,zemědelství,vybavenost | - | 2017: průmysl, zemědělství, vybavenost
Způsob likvidace | - | obecní ČOV | obecní ČOV | obecní ČOV | obecní ČOV | obecní ČOV | obecní ČOV | obecní ČOV | obecní ČOV
Množství odp.vod | m3/d | 821.9973 | 821.9973 | 821.9973 | 821.9973 | 821.9973 | 821.9973 | 821.9973 | 821.9973
BSK5 | kg/d | 575.3981 | 575.3981 | 575.3981 | 575.3981 | 575.3981 | 575.3981 | 575.3981 | 575.3981
NL | kg/d | 527.4482 | 527.4482 | 527.4482 | 527.4482 | 527.4482 | 527.4482 | 527.4482 | 527.4482
CHSK | kg/d | 1150.7961 | 1150.7961 | 1150.7961 | 1150.7961 | 1150.7961 | 1150.7961 | 1150.7961 | 1150.7961
N-celk | kg/d | 105.4896 | 105.4896 | 105.4896 | 105.4896 | 105.4896 | 105.4896 | 105.4896 | 105.4896
N-NH4 | kg/d | 49.8678 | 49.8678 | 49.8678 | 49.8678 | 49.8678 | 49.8678 | 49.8678 | 49.8678
N-NO3 | kg/d | 9.59 | 9.59 | 9.59 | 9.59 | 9.59 | 9.59 | 9.59 | 9.59
P-celk | kg/d | 23.9749 | 23.9749 | 23.9749 | 23.9749 | 23.9749 | 23.9749 | 23.9749 | 23.9749
Počet ČOV | ks | bar: 2017 to 2050
Kapacita ČOV | m3/d | 4077.3999 | 4077.3999 | 4077.3999 | 4077.3999 | 4077.3999 | 4077.3999 | 4077.3999 | 4077.3999
Počet čerpacích stanic | ks | bar: 2017 to 2050
Délka kanal.sítě | km | 32.576 | 32.576 | 32.576 | 32.576 | 32.576 | 32.576 | 32.576 | 32.576
Počet kanal.přípojek | ks | 1286 | 1286 | 1286 | 1286 | 1286 | 1286 | 1286 | 1286
Jímky a septiky | ks | 0 | 0 | 0 | 0 | 0 | 0 | 0 | 0
Mikročistírny | ks | 0 | 0 | 0 | 0 | 0 | 0 | 0 | 0
Vysvětlivka : Počet osob s ČOP = Počet osob s časově omezeným pobytem
|  | 127.581 | 128.2261 | 128.3873 | 128.5486 | 128.7099 | 128.8711 | 129.0324 | 129.1937

## tab.X
Kraj : Jihomoravský | [5 empty] | Provozní skupina: CZ0645.6210.0231.01 - Bzenec
Tab. X - KANALIZACE - BILANCE ODPADNÍCH VOD A ZNEČIŠTĚNÍ
CZ0645.6210.0231.01 - Bzenec
(číslo a název obce)
| jedn. | 2017 | 2020 | 2025 | 2030 | 2035 | 2040 | 2045 | 2050
CELKOVÁ PRODUKCE
odpadních vod | m3/d | 1251.6224 | 1249.3116 | 1249.7373 | 1248.8657 | 1245.7645 | 1242.1565 | 1238.3458 | 1234.2311
BSK5 | kg/d | 820.1381 | 819.6381 | 821.1781 | 821.9781 | 820.1981 | 818.1181 | 815.9181 | 813.5381
NL | kg/d | 751.7932 | 751.3349 | 752.7466 | 753.4799 | 751.8482 | 749.9416 | 747.9249 | 745.7432
CHSK | kg/d | 1599.4861 | 1598.5695 | 1601.3928 | 1602.8595 | 1599.5961 | 1595.7828 | 1591.7495 | 1587.3861
Počet EO | os. | 13668.9677 | 13660.6344 | 13686.301 | 13699.6344 | 13669.9677 | 13635.301 | 13598.6344 | 13558.9677
odp.vod likv. na ČOV | m3/d | 1224.3801 | 1224.5828 | 1228.738 | 1231.6771 | 1228.738 | 1225.2922 | 1221.6437 | 1217.6911
odp.vod likv. v septicích | m3/d | 0 | 0 | 0 | 0 | 0 | 0 | 0 | 0
odp.vod likv. jiným způsobem | m3/d | 27.2423 | 24.7288 | 20.9992 | 17.1886 | 17.0264 | 16.8643 | 16.7021 | 16.5399
PŘÍSUN ODP. VOD Z JINÝCH LOKALIT
množství odpadních vod | m3/d | 732.617 | 735.517 | 1021.5272 | 1030.1306 | 1022.6857 | 1013.8666 | 1004.6934 | 994.8802
BSK5 | kg/d | 405.692 | 407.657 | 569.644 | 574.99 | 570.826 | 565.897 | 560.774 | 555.295
NL | kg/d | 371.8843 | 373.6856 | 522.1737 | 527.0742 | 523.2572 | 518.7389 | 514.0428 | 509.0204
CHSK | kg/d | 751.569 | 755.119 | 1056.203 | 1065.955 | 1058.237 | 1049.099 | 1039.603 | 1029.445
ODVEDENÍ ODP. VOD NA JINÉ LOKALITY
množství odpadních vod | m3/d | 0 | 0 | 0 | 0 | 0 | 0 | 0 | 0
BSK5 | kg/d | 0 | 0 | 0 | 0 | 0 | 0 | 0 | 0
NL | kg/d | 0 | 0 | 0 | 0 | 0 | 0 | 0 | 0
CHSK | kg/d | 0 | 0 | 0 | 0 | 0 | 0 | 0 | 0
PŘÍTOK NA ČOV
množství odpadních vod | m3/d | 1956.9971 | 1960.0998 | 2250.2653 | 2261.8078 | 2251.4237 | 2239.1589 | 2226.3371 | 2212.5713
BSK5 | kg/d | 1219.1101 | 1221.1951 | 1385.6421 | 1392.7281 | 1386.8241 | 1379.8551 | 1372.5721 | 1364.7531
NL | kg/d | 1117.5176 | 1119.4288 | 1270.1719 | 1276.6674 | 1271.2554 | 1264.8672 | 1258.1911 | 1251.0237
CHSK | kg/d | 2338.7351 | 2342.5051 | 2648.0991 | 2661.0411 | 2650.1331 | 2637.2551 | 2623.7991 | 2609.3511
Počet EO | os | 20318.501 | 20353.251 | 23094.0344 | 23212.1344 | 23113.7344 | 22997.5844 | 22876.201 | 22745.8844
Typ ČOV | - | 18 | 18 | 18 | 18 | 18 | 18 | 18 | 18
Dočištění - snížení BSK5 | - | bar: 2017 to 2050
Denitrifikace | - | ano | ano | ano | ano | ano | ano | ano | ano
Odstraňování fosforu | - | ano | ano | ano | ano | ano | ano | ano | ano
množství odpadních vod | m3/d | 1956.9971 | 1960.0998 | 2250.2653 | 2261.8078 | 2251.4237 | 2239.1589 | 2226.3371 | 2212.5713
ODSTRANĚNÉ ZNEČIŠTĚNÍ
BSK5 | kg/d | 1191.7121 | 1193.7537 | 1354.1383 | 1361.0628 | 1355.3041 | 1348.5068 | 1341.4033 | 1333.7771
NL | kg/d | 1082.2916 | 1084.147 | 1229.6671 | 1235.9549 | 1230.7298 | 1224.5623 | 1218.117 | 1211.1974
CHSK | kg/d | 2221.3153 | 2224.8991 | 2513.0832 | 2525.3327 | 2515.0477 | 2502.9056 | 2490.2189 | 2476.5968
ZBYTKOVÉ ZNEČIŠTĚNÍ
BSK5 | kg/d | 27.398 | 27.4414 | 31.5037 | 31.6653 | 31.5199 | 31.3482 | 31.1687 | 30.976
NL | kg/d | 35.2259 | 35.2818 | 40.5048 | 40.7125 | 40.5256 | 40.3049 | 40.0741 | 39.8263
CHSK | kg/d | 117.4198 | 117.606 | 135.0159 | 135.7085 | 135.0854 | 134.3495 | 133.5802 | 132.7543
Produkce kalů | m3/r | 14499.1639 | 14524.0029 | 16475.3499 | 16559.5968 | 16489.5336 | 16406.8332 | 16320.4073 | 16227.6209
Způsob likvidace kalů | - | 2 | 2 | 2 | 2 | 2 | 2 | 2 | 2
Množství kalu po odvodnění | m3/r | 3479.7993 | 3485.7607 | 3954.084 | 3974.3032 | 3957.4881 | 3937.64 | 3916.8978 | 3894.629
Typ čistírny odpadních vod: |  | 2030: Způsoby likvidace kalů:
0 - neurčeno |  | 2017: 10 - aktivační s nitrifikací; 2030: 0 - neurčeno
1 - septik |  | 2017: 11 - aktivační s denitrif. a nitrif.; 2030: 1 - přímá aplikace na zemědělské a lesní půdě
2 - septik s dočištěním |  | 2017: 12 - čist. s biologickými filtry; 2030: 2 - kompostování
3 - domovní mikročistírna - disky |  | 2017: 13 - aktivační čistírna a rybník; 2030: 3 - skládkování
4 - domovní mikročistírna - filtry |  | 2017: 14 - aktiv. č. s nitrif. a rybník; 2030: 4 - spalování
5 - kořenová čistírna |  | 2017: 15 - aktiv. č. s nitr. a mikrosíty; 2030: 5 - rekultivace
6 - stabilizační nádrž |  | 2017: 16 - aktivač. č. a rycholfiltrace; 2030: 6 - převoz do jiné ČOV ke zpracování
7 - čistírna s biokontaktory |  | 2017: 17 - č. s nitrif. a srážením P; 2030: 101 - přímá aplikace na zemědělské a lesní půdě + kompostování
8 - malá aktiv. čistírna s nitrifikací |  | 2017: 18 - č. s denitrif. + nitr. + sráž. P; 2030: 102 - přímá aplikace na zemědělské a lesní půdě + skládkování
9 - aktivační čistírna |  | 2017: 19 - č. s denit., nitr., sráž. P, filtr.; 2030: 103 - kompostování + spalování
104 - skládkování + převoz do jiné ČOV
105 - přímá aplikace na zem. a les. půdě + kompostování + převoz do jiné ČOV
106 - kompostování + skládkování + rekultivace

## tab.XII
Plán rozvoje pro kraj : Jihomoravský |  |  |  | Provozní skupina : |  | CZ0645.6210.0231.01-Bzenec
Tab. XII - TECHNICKÉ A FINANČNÍ ÚDAJE KANALIZACÍ
CZ0645.6210.0231.01-Bzenec
(číslo a název obce)
ID | K | H l a v n í o b j e k t y |  |  |  | stávající objekty |  |  | rekonstrukce |  | nové stavby
|  | 1 čistírny odpadních vod |  |  |  | DHM | rok uved. | posl. rekon. | DHM | rok zaháj. | DHM | rok zaháj.
|  | název | typ ČOV |  | kap. m3/d | mil. Kč | do provozu | /rok zrušení | mil.Kč | /ukončení | mil. Kč | /ukončení
C.S |  | ČOV Bzenec | čistírna s denitrifikací + nitrifikací + srážením P |  | 4077.3999 | 155.98 | 1992 | 1992
2 biologický rybník
|  |  | plocha (ha) |  | kap. EO
3 kanalizační síť
|  |  |  | DN(mm) | délka(km)
K.S |  | KS Bzenec |  | < 100 | 14.283 |  | 1939 | 2013
K.S |  | KS Bzenec |  | 101 - 300 | 9.614 |  | 1939 | 2013
K.S |  | KS Bzenec |  | 301 - 500 | 6.094 |  | 1939 | 2013
K.S |  | KS Bzenec |  | > 500 | 2.55 |  | 1939 | 2013
K.R |  | Rekonstrukce KS Bzenec |  | < 100 | 0.65 |  |  |  | 5.2389 | 2019/2021
K.R |  | Rekonstrukce KS Bzenec |  | 101 - 300 | 0.355 |  |  |  | 2.8612 | 2019/2021
K.R |  | Rekonstrukce KS Bzenec |  | 301 - 500 | 0.06 |  |  |  | 0.48359 | 2019/2021
4 výtlačné řady
|  |  |  | DN(mm) | délka(km)
V.S |  | Bzenec z ČS01 |  | < 100 | 0.035
5 čerpací stanice
|  |  |  | Qkap(l/s) | h(m)
S.S |  | Bzenec ČS01 |  | 0 | 4.5
6 kanalizační přípojky
|  |  |  | počet | délka(km)
S.S |  | přípojky Bzenec |  | 1286 | 10.288 |  | 1939 | 2013
7 jímky
|  |  | typ |  | počet ks
|  | SOUČET |  |  |  | 155.98 |  |  | 8.5837 |  | 0