## tab.VI
Plán rozvoje pro kraj : Jihomoravský
Tab. VI - KANALIZACE - ZÁKLADNÍ ÚDAJE
CZ0645.6210.0232.01 - Čeložnice
(provozní skupina)
| jednotky | 2017 | 2020 | 2025 | 2030 | 2035 | 2040 | 2045 | 2050
Celkový počet obyvatel | os. | 642 | 639 | 639 | 637 | 634 | 631 | 627 | 624
Odkanalizování
Počet obyv. napoj na kanalizaci | os. | 226 | 260 | 318 | 375 | 372 | 369 | 365 | 362
Počet obyv. napoj na kanalizaci | % | 35.2025 | 40.6886 | 49.7653 | 58.8697 | 58.6751 | 58.4786 | 58.2137 | 58.0128
Přírůstek | os |  | 34 | 58 | 57 | -3 | -3 | -4 | -3
Čištění odpadních vod
Počet obyv. napoj ČOV | os. | 0 | 0 | 0 | 375 | 372 | 369 | 365 | 362
Počet obyv. napoj ČOV | % | 0 | 0 | 0 | 58.8697 | 58.6751 | 58.4786 | 58.2137 | 58.0128
Počet obyv. se svozem na ČOV | os. | 416 | 379 | 321 | 262 | 262 | 262 | 262 | 262
Počet obyv. se svozem na ČOV | % | 64.7975 | 59.3114 | 50.2347 | 41.1303 | 41.3249 | 41.5214 | 41.7863 | 41.9872
Celková produkce odp. vod | mil. m3/rok | 0.019761 | 0.0199 | 0.020323 | 0.020666 | 0.020535 | 0.020404 | 0.020228 | 0.020097
Odpad. vody čištěné na ČOV | mil. m3/rok | 0 | 0 | 0 | 0.018338 | 0.018206 | 0.018075 | 0.0179 | 0.017768
Odpad. vody čištěné na ČOV | % | 0 | 0 | 0 | 88.7319 | 88.6598 | 88.5868 | 88.4879 | 88.4126
Přírustek odp. vody čištěné na ČOV | mil. m3/rok |  | 0 | 0 | 0.018338 | -0.0001314 | -0.0001314 | -0.0001752 | -0.0001314
Přírustek odp. vody čištěné na ČOV | % | 0 | 0 | 0 | 100 | -0.72173 | -0.72698 | -0.97879 | -0.73952
Odpad. vody čištěné v septicích | mil. m3/rok | 0.008249 | 0.00949 | 0.011607 | 0 | 0 | 0 | 0 | 0
Odpad. vody čištěné v septicích | % | 41.7436 | 47.6889 | 57.1121 | 0 | 0 | 0 | 0 | 0
Odpad. vody nečištěné | tis. m3/rok | 11.5121 | 10.4098 | 8.7162 | 2.3287 | 2.3287 | 2.3287 | 2.3287 | 2.3287
Odpad. vody nečištěné | % | 58.2564 | 52.3111 | 42.8879 | 11.2681 | 11.3402 | 11.4132 | 11.5121 | 11.5874
Počet ČOV | ks | 0 | 0 | 0 | 1 | 1 | 1 | 1 | 1
Celková kapacita ČOV | m3/d | 0 | 0 | 0 | 75 | 75 | 75 | 75 | 75
Přírůstek | m3/d |  | 0 | 0 | 75 | 0 | 0 | 0 | 0
Přebytek kapacity | m3/d |  |  |  | 75 | 75 | 75 | 75 | 75
Nedostatek kapacity | m3/d | 2017: 0; 2020: 0; 2025: 0
Celková délka nové kanalizace | km | 0 | 0 | 0 | 2.155 | 2.155 | 2.155 | 2.155 | 2.155
Přírůstek | km |  | 0 | 0 | 2.155 | 0 | 0 | 0 | 0
Přírůstek | % |  | 0 | 0 | 44.4697 | 0 | 0 | 0 | 0
Celková délka rek. kanalizace | km | 0 | 0 | 0 | 0 | 0 | 0 | 0 | 0
Přírůstek | km |  | 0 | 0 | 0 | 0 | 0 | 0 | 0
Přírůstek | % |  | 0 | 0 | 0 | 0 | 0 | 0 | 0
Produkce zněčištění
BSK5 | t/rok | 9.183 | 9.6499 | 10.4967 | 11.3092 | 11.2358 | 11.1624 | 11.0646 | 10.9912
NL | t/rok | 8.4178 | 8.8457 | 9.6219 | 10.3667 | 10.2995 | 10.2322 | 10.1426 | 10.0753
CHSK | t/rok | 17.1089 | 17.9635 | 19.516 | 21.0047 | 20.8689 | 20.7332 | 20.5521 | 20.4163
Odstranění znečištění
BSK5 | t/rok | 0 | 0 | 0 | 9.4366 | 9.3661 | 9.2957 | 9.2017 | 9.1312
NL | t/rok | 0 | 0 | 0 | 8.5616 | 8.4976 | 8.4337 | 8.3484 | 8.2844
CHSK | t/rok | 0 | 0 | 0 | 16.936 | 16.8101 | 16.6842 | 16.5163 | 16.3903
Celkové investiční náklady ročně | mil. Kč | 0 | 0 | 3.1041 | 23.9739 | 0 | 0 | 0 | 0
Celkové investiční náklady součtově | mil. Kč | 0 | 0 | 3.1041 | 27.0779 | 27.0779 | 27.0779 | 27.0779 | 27.0779

## tab.IX
Kraj : Jihomoravský |  |  |  |  | Provozní skupina : |  | CZ0645.6210.0232.01 - Čeložnice
Tab. IX - KANALIZACE - REKAPITULACE VSTUPNÍCH ÚDAJŮ
CZ0645.6210.0232.01 - Čeložnice
(číslo a název obce)
| jedn. | 2017 | 2020 | 2025 | 2030 | 2035 | 2040 | 2045 | 2050
Počet trvale bydl.obyvatel | os. | 399 | 396 | 396 | 394 | 391 | 388 | 384 | 381
Počet osob s ČOP | os. | 243 | 243 | 243 | 243 | 243 | 243 | 243 | 243
ODKANALIZOVÁNÍ OBCE
Rozsah odkanalizování | - | 2017: celá obec
Typ kanalizace | - | 2017: jednotná kanalizace
Počet obyv.napoj.na kanal.
- trvale bydlící | os. | 226 | 260 | 318 | 375 | 372 | 369 | 365 | 362
- počet osob s ČOP | os. | 0 | 0 | 0 | 0 | 0 | 0 | 0 | 0
Počet obyv.nenapoj.na kanal.
- trvale bydlící | os. | 173 | 136 | 78 | 19 | 19 | 19 | 19 | 19
- počet osob s ČOP | os. | 243 | 243 | 243 | 243 | 243 | 243 | 243 | 243
LIKVIDACE ODPADNÍCH VOD
Počet obyv.napoj.na ČOV
- trvale bydlící | os. | 0 | 0 | 0 | 375 | 372 | 369 | 365 | 362
- počet osob s ČOP | os. | 0 | 0 | 0 | 0 | 0 | 0 | 0 | 0
Počet obyv.napoj.na septiky
- trvale bydlící | os. | 226 | 260 | 318 | 0 | 0 | 0 | 0 | 0
- počet osob s ČOP | os. | 0 | 0 | 0 | 0 | 0 | 0 | 0 | 0
Počet obyv.s odvoz OV
- trvale bydlící | os. | 173 | 136 | 78 | 19 | 19 | 19 | 19 | 19
- počet osob s ČOP | os. | 243 | 243 | 243 | 243 | 243 | 243 | 243 | 243
Průmysl,zemědelství,vybavenost | - | 2017: vybavenost
Způsob likvidace | - | jímky na vyvážení | jímky na vyvážení | jímky na vyvážení | obecní ČOV | obecní ČOV | obecní ČOV | obecní ČOV | obecní ČOV
Množství odp.vod | m3/d | 12.84 | 12.78 | 12.78 | 12.74 | 12.68 | 12.62 | 12.54 | 12.48
BSK5 | kg/d | 4.494 | 4.473 | 4.473 | 4.459 | 4.438 | 4.417 | 4.389 | 4.368
NL | kg/d | 4.1195 | 4.1003 | 4.1003 | 4.0874 | 4.0682 | 4.0489 | 4.0233 | 4.004
CHSK | kg/d | 8.988 | 8.946 | 8.946 | 8.918 | 8.876 | 8.834 | 8.778 | 8.736
N-celk | kg/d | 0.8239 | 0.82005 | 0.82005 | 0.81748 | 0.81363 | 0.80978 | 0.80465 | 0.8008
N-NH4 | kg/d | 0.38948 | 0.38766 | 0.38766 | 0.38645 | 0.38463 | 0.38281 | 0.38038 | 0.37856
N-NO3 | kg/d | 0.0749 | 0.07455 | 0.07455 | 0.074317 | 0.073967 | 0.073617 | 0.07315 | 0.0728
P-celk | kg/d | 0.18725 | 0.18638 | 0.18638 | 0.18579 | 0.18492 | 0.18404 | 0.18288 | 0.182
Počet ČOV | ks | 0 | 0 | 0 | 1 | 1 | 1 | 1 | 1
Kapacita ČOV | m3/d | 0 | 0 | 0 | 75 | 75 | 75 | 75 | 75
Počet čerpacích stanic | ks | 0 | 0 | 0 | 0 | 0 | 0 | 0 | 0
Délka kanal.sítě | km | 2.691 | 2.691 | 2.691 | 4.846 | 4.846 | 4.846 | 4.846 | 4.846
Počet kanal.přípojek | ks | 118 | 118 | 118 | 249 | 249 | 249 | 249 | 249
Jímky a septiky | ks | 0 | 0 | 0 | 0 | 0 | 0 | 0 | 0
Mikročistírny | ks | 0 | 0 | 0 | 0 | 0 | 0 | 0 | 0
Vysvětlivka : Počet osob s ČOP = Počet osob s časově omezeným pobytem
|  | 127.581 | 128.2261 | 128.3873 | 128.5486 | 128.7099 | 128.8711 | 129.0324 | 129.1937

## tab.X
Kraj : Jihomoravský | [5 empty] | Provozní skupina: CZ0645.6210.0232.01 - Čeložnice
Tab. X - KANALIZACE - BILANCE ODPADNÍCH VOD A ZNEČIŠTĚNÍ
CZ0645.6210.0232.01 - Čeložnice
(číslo a název obce)
| jedn. | 2017 | 2020 | 2025 | 2030 | 2035 | 2040 | 2045 | 2050
CELKOVÁ PRODUKCE
odpadních vod | m3/d | 54.14 | 54.52 | 55.68 | 56.62 | 56.26 | 55.9 | 55.42 | 55.06
BSK5 | kg/d | 25.159 | 26.438 | 28.758 | 30.984 | 30.783 | 30.582 | 30.314 | 30.113
NL | kg/d | 23.0624 | 24.2348 | 26.3615 | 28.402 | 28.2178 | 28.0335 | 27.7878 | 27.6036
CHSK | kg/d | 46.8738 | 49.2152 | 53.4685 | 57.5472 | 57.1752 | 56.8032 | 56.3072 | 55.9352
Počet EO | os. | 419.3167 | 440.6333 | 479.3 | 516.4 | 513.05 | 509.7 | 505.2333 | 501.8833
odp.vod likv. na ČOV | m3/d | 0 | 0 | 0 | 50.24 | 49.88 | 49.52 | 49.04 | 48.68
odp.vod likv. v septicích | m3/d | 22.6 | 26 | 31.8 | 0 | 0 | 0 | 0 | 0
odp.vod likv. jiným způsobem | m3/d | 31.54 | 28.52 | 23.88 | 6.38 | 6.38 | 6.38 | 6.38 | 6.38
PŘÍSUN ODP. VOD Z JINÝCH LOKALIT
množství odpadních vod | m3/d | 0 | 0 | 0 | 0 | 0 | 0 | 0 | 0
BSK5 | kg/d | 0 | 0 | 0 | 0 | 0 | 0 | 0 | 0
NL | kg/d | 0 | 0 | 0 | 0 | 0 | 0 | 0 | 0
CHSK | kg/d | 0 | 0 | 0 | 0 | 0 | 0 | 0 | 0
ODVEDENÍ ODP. VOD NA JINÉ LOKALITY
množství odpadních vod | m3/d | 0 | 0 | 0 | 0 | 0 | 0 | 0 | 0
BSK5 | kg/d | 0 | 0 | 0 | 0 | 0 | 0 | 0 | 0
NL | kg/d | 0 | 0 | 0 | 0 | 0 | 0 | 0 | 0
CHSK | kg/d | 0 | 0 | 0 | 0 | 0 | 0 | 0 | 0
PŘÍTOK NA ČOV
množství odpadních vod | m3/d |  |  |  | 50.24 | 49.88 | 49.52 | 49.04 | 48.68
BSK5 | kg/d |  |  |  | 26.959 | 26.758 | 26.557 | 26.289 | 26.088
NL | kg/d |  |  |  | 24.7124 | 24.5282 | 24.3439 | 24.0983 | 23.914
CHSK | kg/d |  |  |  | 50.168 | 49.796 | 49.424 | 48.928 | 48.556
Počet EO | os |  |  |  | 449.3167 | 445.9667 | 442.6167 | 438.15 | 434.8
Typ ČOV | - |  |  |  | 18 | 18 | 18 | 18 | 18
Dočištění - snížení BSK5 | - | bar: 2030 to 2050
Denitrifikace | - |  |  |  | ano | ano | ano | ano | ano
Odstraňování fosforu | - |  |  |  | ano | ano | ano | ano | ano
množství odpadních vod | m3/d |  |  |  | 50.24 | 49.88 | 49.52 | 49.04 | 48.68
ODSTRANĚNÉ ZNEČIŠTĚNÍ
BSK5 | kg/d | 0 | 0 | 0 | 25.8537 | 25.6606 | 25.4676 | 25.2101 | 25.017
NL | kg/d | 0 | 0 | 0 | 23.4564 | 23.2812 | 23.1059 | 22.8723 | 22.697
CHSK | kg/d | 0 | 0 | 0 | 46.4 | 46.055 | 45.71 | 45.25 | 44.905
ZBYTKOVÉ ZNEČIŠTĚNÍ
BSK5 | kg/d | 25.159 | 26.438 | 28.758 | 1.1053 | 1.0974 | 1.0894 | 1.0789 | 1.071
NL | kg/d | 23.0624 | 24.2348 | 26.3615 | 1.256 | 1.247 | 1.238 | 1.226 | 1.217
CHSK | kg/d | 46.8738 | 49.2152 | 53.4685 | 3.768 | 3.741 | 3.714 | 3.678 | 3.651
Produkce kalů | m3/r | 0 | 0 | 0 | 314.5536 | 312.2045 | 309.8553 | 306.7231 | 304.374
Způsob likvidace kalů | - |  |  |  | 0 | 0 | 0 | 0 | 0
Množství kalu po odvodnění | m3/r | 0 | 0 | 0 | 75.4929 | 74.9291 | 74.3653 | 73.6136 | 73.0498
Typ čistírny odpadních vod: |  | 2030: Způsoby likvidace kalů:
0 - neurčeno |  | 2017: 10 - aktivační s nitrifikací; 2030: 0 - neurčeno
1 - septik |  | 2017: 11 - aktivační s denitrif. a nitrif.; 2030: 1 - přímá aplikace na zemědělské a lesní půdě
2 - septik s dočištěním |  | 2017: 12 - čist. s biologickými filtry; 2030: 2 - kompostování
3 - domovní mikročistírna - disky |  | 2017: 13 - aktivační čistírna a rybník; 2030: 3 - skládkování
4 - domovní mikročistírna - filtry |  | 2017: 14 - aktiv. č. s nitrif. a rybník; 2030: 4 - spalování
5 - kořenová čistírna |  | 2017: 15 - aktiv. č. s nitr. a mikrosíty; 2030: 5 - rekultivace
6 - stabilizační nádrž |  | 2017: 16 - aktivač. č. a rycholfiltrace; 2030: 6 - převoz do jiné ČOV ke zpracování
7 - čistírna s biokontaktory |  | 2017: 17 - č. s nitrif. a srážením P; 2030: 101 - přímá aplikace na zemědělské a lesní půdě + kompostování
8 - malá aktiv. čistírna s nitrifikací |  | 2017: 18 - č. s denitrif. + nitr. + sráž. P; 2030: 102 - přímá aplikace na zemědělské a lesní půdě + skládkování
9 - aktivační čistírna |  | 2017: 19 - č. s denit., nitr., sráž. P, filtr.; 2030: 103 - kompostování + spalování
104 - skládkování + převoz do jiné ČOV
105 - přímá aplikace na zem. a les. půdě + kompostování + převoz do jiné ČOV
106 - kompostování + skládkování + rekultivace

## tab.XII
Plán rozvoje pro kraj : Jihomoravský |  |  |  | Provozní skupina : |  | CZ0645.6210.0232.01-Čeložnice
Tab. XII - TECHNICKÉ A FINANČNÍ ÚDAJE KANALIZACÍ
CZ0645.6210.0232.01-Čeložnice
(číslo a název obce)
ID | K | H l a v n í o b j e k t y |  |  |  | stávající objekty |  |  | rekonstrukce |  | nové stavby
|  | 1 čistírny odpadních vod |  |  |  | DHM | rok uved. | posl. rekon. | DHM | rok zaháj. | DHM | rok zaháj.
|  | název | typ ČOV |  | kap. m3/d | mil. Kč | do provozu | /rok zrušení | mil.Kč | /ukončení | mil. Kč | /ukončení
C.N |  | ČOV Čeložnice | čistírna s denitrifikací + nitrifikací + srážením P |  | 75 | [5 empty] | 4.828 | 2028/2028
2 biologický rybník
|  |  | plocha (ha) |  | kap. EO
3 kanalizační síť
|  |  |  | DN(mm) | délka(km)
K.S |  | KS Čeložnice |  | 101 - 300 | 1.875 | 13.9291 | 1970 | 1990
K.S |  | KS Čeložnice |  | 301 - 500 | 0.816 | 6.0619 | 1970 | 1990
K.N |  | Dostavba KS Čeložnice |  | < 100 | 0.525 | [5 empty] | 4.5373 | 2025/2030
K.N |  | Dostavba KS Čeložnice |  | 101 - 300 | 0.91 | [5 empty] | 7.8646 | 2025/2030
K.N |  | Dostavba KS Čeložnice |  | 301 - 500 | 0.72 | [5 empty] | 6.2225 | 2025/2030
4 výtlačné řady
|  |  |  | DN(mm) | délka(km)
5 čerpací stanice
|  |  |  | Qkap(l/s) | h(m)
6 kanalizační přípojky
|  |  |  | počet | délka(km)
S.S |  | přípojky Čeložnice |  | 118 | 1.12 |  | 1970 | 1990
S.N |  | přípojky Čeložnice |  | 131 | 1.048 | [5 empty] | 3.6256 | 2028/2030
7 jímky
|  |  | typ |  | počet ks
|  | SOUČET |  |  |  | 19.991 |  |  | 0 |  | 27.0779