## tab.VI
Plán rozvoje pro kraj : Jihomoravský
Tab. VI - KANALIZACE - ZÁKLADNÍ ÚDAJE
CZ0645.6210.0235.01 - Dražůvky
(provozní skupina)
| jednotky | 2017 | 2020 | 2025 | 2030 | 2035 | 2040 | 2045 | 2050
Celkový počet obyvatel | os. | 293 | 291 | 291 | 290 | 288 | 285 | 283 | 280
Odkanalizování
Počet obyv. napoj na kanalizaci | os. | 227 | 234 | 249 | 262 | 260 | 257 | 255 | 252
Počet obyv. napoj na kanalizaci | % | 77.4744 | 80.4124 | 85.567 | 90.3448 | 90.2778 | 90.1754 | 90.106 | 90
Přírůstek | os |  | 7 | 15 | 13 | -2 | -3 | -2 | -3
Čištění odpadních vod
Počet obyv. napoj ČOV | os. | 0 | 0 | 249 | 262 | 260 | 257 | 255 | 252
Počet obyv. napoj ČOV | % | 0 | 0 | 85.567 | 90.3448 | 90.2778 | 90.1754 | 90.106 | 90
Počet obyv. se svozem na ČOV | os. | 66 | 57 | 42 | 28 | 28 | 28 | 28 | 28
Počet obyv. se svozem na ČOV | % | 22.5256 | 19.5876 | 14.433 | 9.6552 | 9.7222 | 9.8246 | 9.894 | 10
Celková produkce odp. vod | mil. m3/rok | 0.012023 | 0.012001 | 0.012111 | 0.012169 | 0.012082 | 0.01195 | 0.011863 | 0.011731
Odpad. vody čištěné na ČOV | mil. m3/rok | 0 | 0 | 0.011213 | 0.01168 | 0.011592 | 0.011461 | 0.011373 | 0.011242
Odpad. vody čištěné na ČOV | % | 0 | 0 | 92.5859 | 95.9808 | 95.9517 | 95.9071 | 95.8769 | 95.8307
Přírustek odp. vody čištěné na ČOV | mil. m3/rok |  | 0 | 0.011213 | 0.0004672 | -8.76e-05 | -0.0001314 | -8.76e-05 | -0.0001314
Přírustek odp. vody čištěné na ČOV | % | 0 | 0 | 100 | 4 | -0.75567 | -1.1465 | -0.77022 | -1.1688
Odpad. vody čištěné v septicích | mil. m3/rok | 0.0082855 | 0.008541 | 0 | 0 | 0 | 0 | 0 | 0
Odpad. vody čištěné v septicích | % | 68.9132 | 71.1679 | 0 | 0 | 0 | 0 | 0 | 0
Odpad. vody nečištěné | tis. m3/rok | 3.7376 | 3.4602 | 0.8979 | 0.4891 | 0.4891 | 0.4891 | 0.4891 | 0.4891
Odpad. vody nečištěné | % | 31.0868 | 28.8321 | 7.4141 | 4.0192 | 4.0483 | 4.0929 | 4.1231 | 4.1693
Počet ČOV | ks | 0 | 0 | 0 | 0 | 0 | 0 | 0 | 0
Celková kapacita ČOV | m3/d | 0 | 0 | 0 | 0 | 0 | 0 | 0 | 0
Přírůstek | m3/d |  | 0 | 0 | 0 | 0 | 0 | 0 | 0
Přebytek kapacity | m3/d
Nedostatek kapacity | m3/d | 0 | 0 | 0 | 0 | 0 | 0 | 0 | 0
Celková délka nové kanalizace | km | 0 | 0 | 3.065 | 3.065 | 3.065 | 3.065 | 3.065 | 3.065
Přírůstek | km |  | 0 | 3.065 | 0 | 0 | 0 | 0 | 0
Přírůstek | % |  | 0 | 52.117 | 0 | 0 | 0 | 0 | 0
Celková délka rek. kanalizace | km | 0 | 0 | 0 | 0 | 0 | 0 | 0 | 0
Přírůstek | km |  | 0 | 0 | 0 | 0 | 0 | 0 | 0
Přírůstek | % |  | 0 | 0 | 0 | 0 | 0 | 0 | 0
Produkce zněčištění
BSK5 | t/rok | 6.1743 | 6.2568 | 6.4758 | 6.6558 | 6.6069 | 6.5335 | 6.4846 | 6.4112
NL | t/rok | 5.6598 | 5.7354 | 5.9362 | 6.1011 | 6.0563 | 5.989 | 5.9442 | 5.877
CHSK | t/rok | 11.4444 | 11.5948 | 11.9963 | 12.3257 | 12.2352 | 12.0994 | 12.0089 | 11.8731
Odstranění znečištění
BSK5 | t/rok | 0 | 0 | 5.9499 | 6.2218 | 6.1748 | 6.1043 | 6.0574 | 5.9869
NL | t/rok | 0 | 0 | 5.3999 | 5.6469 | 5.6042 | 5.5402 | 5.4976 | 5.4336
CHSK | t/rok | 0 | 0 | 10.6434 | 11.1252 | 11.0413 | 10.9153 | 10.8314 | 10.7055
Celkové investiční náklady ročně | mil. Kč | 0 | 0 | 31.3688 | 0 | 0 | 0 | 0 | 0
Celkové investiční náklady součtově | mil. Kč | 0 | 0 | 31.3688 | 31.3688 | 31.3688 | 31.3688 | 31.3688 | 31.3688

## tab.IX
Kraj : Jihomoravský |  |  |  |  | Provozní skupina : |  | CZ0645.6210.0235.01 - Dražůvky
Tab. IX - KANALIZACE - REKAPITULACE VSTUPNÍCH ÚDAJŮ
CZ0645.6210.0235.01 - Dražůvky
(číslo a název obce)
| jedn. | 2017 | 2020 | 2025 | 2030 | 2035 | 2040 | 2045 | 2050
Počet trvale bydl.obyvatel | os. | 278 | 276 | 276 | 275 | 273 | 270 | 268 | 265
Počet osob s ČOP | os. | 15 | 15 | 15 | 15 | 15 | 15 | 15 | 15
ODKANALIZOVÁNÍ OBCE
Rozsah odkanalizování | - | 2017: celá obec
Typ kanalizace | - | 2017: jednotná kanalizace
Počet obyv.napoj.na kanal.
- trvale bydlící | os. | 227 | 234 | 249 | 262 | 260 | 257 | 255 | 252
- počet osob s ČOP | os. | 0 | 0 | 0 | 0 | 0 | 0 | 0 | 0
Počet obyv.nenapoj.na kanal.
- trvale bydlící | os. | 51 | 42 | 27 | 13 | 13 | 13 | 13 | 13
- počet osob s ČOP | os. | 15 | 15 | 15 | 15 | 15 | 15 | 15 | 15
LIKVIDACE ODPADNÍCH VOD
Počet obyv.napoj.na ČOV
- trvale bydlící | os. | 0 | 0 | 249 | 262 | 260 | 257 | 255 | 252
- počet osob s ČOP | os. | 0 | 0 | 0 | 0 | 0 | 0 | 0 | 0
Počet obyv.napoj.na septiky
- trvale bydlící | os. | 227 | 234 | 0 | 0 | 0 | 0 | 0 | 0
- počet osob s ČOP | os. | 0 | 0 | 0 | 0 | 0 | 0 | 0 | 0
Počet obyv.s odvoz OV
- trvale bydlící | os. | 51 | 42 | 27 | 13 | 13 | 13 | 13 | 13
- počet osob s ČOP | os. | 15 | 15 | 15 | 15 | 15 | 15 | 15 | 15
Průmysl,zemědelství,vybavenost | - | 2017: vybavenost
Způsob likvidace | - | jímky na vyvážení | jímky na vyvážení | obecní ČOV | obecní ČOV | obecní ČOV | obecní ČOV | obecní ČOV | obecní ČOV
Množství odp.vod | m3/d | 5.86 | 5.82 | 5.82 | 5.8 | 5.76 | 5.7 | 5.66 | 5.6
BSK5 | kg/d | 2.051 | 2.037 | 2.037 | 2.03 | 2.016 | 1.995 | 1.981 | 1.96
NL | kg/d | 1.8801 | 1.8673 | 1.8673 | 1.8608 | 1.848 | 1.8288 | 1.8159 | 1.7967
CHSK | kg/d | 4.102 | 4.074 | 4.074 | 4.06 | 4.032 | 3.99 | 3.962 | 3.92
N-celk | kg/d | 0.37602 | 0.37345 | 0.37345 | 0.37217 | 0.3696 | 0.36575 | 0.36318 | 0.35933
N-NH4 | kg/d | 0.17775 | 0.17654 | 0.17654 | 0.17593 | 0.17472 | 0.1729 | 0.17169 | 0.16987
N-NO3 | kg/d | 0.034183 | 0.03395 | 0.03395 | 0.033833 | 0.0336 | 0.03325 | 0.033017 | 0.032667
P-celk | kg/d | 0.085458 | 0.084875 | 0.084875 | 0.084583 | 0.084 | 0.083125 | 0.082542 | 0.081667
Počet ČOV | ks | 0 | 0 | 0 | 0 | 0 | 0 | 0 | 0
Kapacita ČOV | m3/d | 0 | 0 | 0 | 0 | 0 | 0 | 0 | 0
Počet čerpacích stanic | ks | 0 | 0 | 2 | 2 | 2 | 2 | 2 | 2
Délka kanal.sítě | km | 2.816 | 2.816 | 5.881 | 5.881 | 5.881 | 5.881 | 5.881 | 5.881
Počet kanal.přípojek | ks | 68 | 68 | 110 | 110 | 110 | 110 | 110 | 110
Jímky a septiky | ks | 0 | 0 | 0 | 0 | 0 | 0 | 0 | 0
Mikročistírny | ks | 0 | 0 | 0 | 0 | 0 | 0 | 0 | 0
Vysvětlivka : Počet osob s ČOP = Počet osob s časově omezeným pobytem
|  | 127.581 | 128.2261 | 128.3873 | 128.5486 | 128.7099 | 128.8711 | 129.0324 | 129.1937

## tab.X
Kraj : Jihomoravský | [5 empty] | Provozní skupina: CZ0645.6210.0235.01 - Dražůvky
Tab. X - KANALIZACE - BILANCE ODPADNÍCH VOD A ZNEČIŠTĚNÍ
CZ0645.6210.0235.01 - Dražůvky
(číslo a název obce)
| jedn. | 2017 | 2020 | 2025 | 2030 | 2035 | 2040 | 2045 | 2050
CELKOVÁ PRODUKCE
odpadních vod | m3/d | 32.94 | 32.88 | 33.18 | 33.34 | 33.1 | 32.74 | 32.5 | 32.14
BSK5 | kg/d | 16.916 | 17.142 | 17.742 | 18.235 | 18.101 | 17.9 | 17.766 | 17.565
NL | kg/d | 15.5063 | 15.7135 | 16.2635 | 16.7154 | 16.5926 | 16.4083 | 16.2855 | 16.1013
CHSK | kg/d | 31.3545 | 31.7665 | 32.8665 | 33.7692 | 33.5212 | 33.1492 | 32.9012 | 32.5292
Počet EO | os. | 281.9333 | 285.7 | 295.7 | 303.9167 | 301.6833 | 298.3333 | 296.1 | 292.75
odp.vod likv. na ČOV | m3/d | 0 | 0 | 30.72 | 32 | 31.76 | 31.4 | 31.16 | 30.8
odp.vod likv. v septicích | m3/d | 22.7 | 23.4 | 0 | 0 | 0 | 0 | 0 | 0
odp.vod likv. jiným způsobem | m3/d | 10.24 | 9.48 | 2.46 | 1.34 | 1.34 | 1.34 | 1.34 | 1.34
PŘÍSUN ODP. VOD Z JINÝCH LOKALIT
množství odpadních vod | m3/d | 0 | 0 | 0 | 0 | 0 | 0 | 0 | 0
BSK5 | kg/d | 0 | 0 | 0 | 0 | 0 | 0 | 0 | 0
NL | kg/d | 0 | 0 | 0 | 0 | 0 | 0 | 0 | 0
CHSK | kg/d | 0 | 0 | 0 | 0 | 0 | 0 | 0 | 0
ODVEDENÍ ODP. VOD NA JINÉ LOKALITY
množství odpadních vod | m3/d | 0 | 0 | 30.72 | 32 | 31.76 | 31.4 | 31.16 | 30.8
BSK5 | kg/d | 0 | 0 | 16.977 | 17.75 | 17.616 | 17.415 | 17.281 | 17.08
NL | kg/d | 0 | 0 | 15.5623 | 16.2708 | 16.148 | 15.9638 | 15.8409 | 15.6567
CHSK | kg/d | 0 | 0 | 31.464 | 32.88 | 32.632 | 32.26 | 32.012 | 31.64
PŘÍTOK NA ČOV
množství odpadních vod | m3/d
BSK5 | kg/d
NL | kg/d
CHSK | kg/d
Počet EO | os
Typ ČOV | -
Dočištění - snížení BSK5 | -
Denitrifikace | -
Odstraňování fosforu | -
množství odpadních vod | m3/d
ODSTRANĚNÉ ZNEČIŠTĚNÍ
BSK5 | kg/d | 0 | 0 | 16.3012 | 17.046 | 16.9173 | 16.7242 | 16.5955 | 16.4024
NL | kg/d | 0 | 0 | 14.7943 | 15.4708 | 15.354 | 15.1788 | 15.0619 | 14.8867
CHSK | kg/d | 0 | 0 | 29.16 | 30.48 | 30.25 | 29.905 | 29.675 | 29.33
ZBYTKOVÉ ZNEČIŠTĚNÍ
BSK5 | kg/d | 16.916 | 17.142 | 0.67584 | 0.704 | 0.69872 | 0.6908 | 0.68552 | 0.6776
NL | kg/d | 15.5063 | 15.7135 | 0.768 | 0.8 | 0.794 | 0.785 | 0.779 | 0.77
CHSK | kg/d | 31.3545 | 31.7665 | 2.304 | 2.4 | 2.382 | 2.355 | 2.337 | 2.31
Produkce kalů | m3/r | 0 | 0 | 198.3308 | 207.393 | 205.8269 | 203.4778 | 201.9117 | 199.5625
Způsob likvidace kalů | -
Množství kalu po odvodnění | m3/r | 0 | 0 | 47.5994 | 49.7743 | 49.3985 | 48.8347 | 48.4588 | 47.895
Typ čistírny odpadních vod: |  | 2030: Způsoby likvidace kalů:
0 - neurčeno |  | 2017: 10 - aktivační s nitrifikací; 2030: 0 - neurčeno
1 - septik |  | 2017: 11 - aktivační s denitrif. a nitrif.; 2030: 1 - přímá aplikace na zemědělské a lesní půdě
2 - septik s dočištěním |  | 2017: 12 - čist. s biologickými filtry; 2030: 2 - kompostování
3 - domovní mikročistírna - disky |  | 2017: 13 - aktivační čistírna a rybník; 2030: 3 - skládkování
4 - domovní mikročistírna - filtry |  | 2017: 14 - aktiv. č. s nitrif. a rybník; 2030: 4 - spalování
5 - kořenová čistírna |  | 2017: 15 - aktiv. č. s nitr. a mikrosíty; 2030: 5 - rekultivace
6 - stabilizační nádrž |  | 2017: 16 - aktivač. č. a rycholfiltrace; 2030: 6 - převoz do jiné ČOV ke zpracování
7 - čistírna s biokontaktory |  | 2017: 17 - č. s nitrif. a srážením P; 2030: 101 - přímá aplikace na zemědělské a lesní půdě + kompostování
8 - malá aktiv. čistírna s nitrifikací |  | 2017: 18 - č. s denitrif. + nitr. + sráž. P; 2030: 102 - přímá aplikace na zemědělské a lesní půdě + skládkování
9 - aktivační čistírna |  | 2017: 19 - č. s denit., nitr., sráž. P, filtr.; 2030: 103 - kompostování + spalování
104 - skládkování + převoz do jiné ČOV
105 - přímá aplikace na zem. a les. půdě + kompostování + převoz do jiné ČOV
106 - kompostování + skládkování + rekultivace

## tab.XII
Plán rozvoje pro kraj : Jihomoravský |  |  |  | Provozní skupina : |  | CZ0645.6210.0235.01-Dražůvky
Tab. XII - TECHNICKÉ A FINANČNÍ ÚDAJE KANALIZACÍ
CZ0645.6210.0235.01-Dražůvky
(číslo a název obce)
ID | K | H l a v n í o b j e k t y |  |  |  | stávající objekty |  |  | rekonstrukce |  | nové stavby
|  | 1 čistírny odpadních vod |  |  |  | DHM | rok uved. | posl. rekon. | DHM | rok zaháj. | DHM | rok zaháj.
|  | název | typ ČOV |  | kap. m3/d | mil. Kč | do provozu | /rok zrušení | mil.Kč | /ukončení | mil. Kč | /ukončení
2 biologický rybník
|  |  | plocha (ha) |  | kap. EO
3 kanalizační síť
|  |  |  | DN(mm) | délka(km)
K.S |  | KS Dražůvky |  | < 100 | 0.496 |  | 1947 | 2008
K.S |  | KS Dražůvky |  | 101 - 300 | 1.413 |  | 1947 | 2008
K.S |  | KS Dražůvky |  | 301 - 500 | 0.907 |  | 1947 | 2008
K.N |  | Dostavba KS Dražůvky |  | < 100 | 0.145 | [5 empty] | 1.3964 | 2021/2025
K.N |  | Dostavba KS Dražůvky |  | 101 - 300 | 0.14 | [5 empty] | 1.3483 | 2021/2025
K.N |  | Dostavba KS Dražůvky |  | 301 - 500 | 0.42 | [5 empty] | 4.0448 | 2021/2025
4 výtlačné řady
|  |  |  | DN(mm) | délka(km)
V.N |  | Dražůvky z ČS01 |  | < 100 | 2.12 | [5 empty] | 8.992 | 2021/2025
V.N |  | Dražůvky z ČS02 |  | < 100 | 0.24 | [5 empty] | 0.63648 | 2021/2025
5 čerpací stanice
|  |  |  | Qkap(l/s) | h(m)
S.N |  | Dražůvky ČS01 |  | 8 | 20 | [5 empty] | 0.2958 | 2021/2025
S.N |  | Dražůvky ČS02 |  | 2 | 5 | [5 empty] | 0.20719 | 2021/2025
6 kanalizační přípojky
|  |  |  | počet | délka(km)
S.S |  | přípojky Dražůvky |  | 68 | 0.544 |  | 1947 | 2008
S.N |  | přípojky Dražůvky |  | 42 | 0.336 | [5 empty] | 1.1624 | 2021/2025
7 jímky
|  |  | typ |  | počet ks
|  | SOUČET |  |  |  | 0 |  |  | 0 |  | 18.0833