## tab.VI
Plán rozvoje pro kraj : Jihomoravský
Tab. VI - KANALIZACE - ZÁKLADNÍ ÚDAJE
CZ0645.6210.0237.01 - Hýsly
(provozní skupina)
| jednotky | 2017 | 2020 | 2025 | 2030 | 2035 | 2040 | 2045 | 2050
Celkový počet obyvatel | os. | 409 | 406 | 406 | 404 | 401 | 398 | 394 | 390
Odkanalizování
Počet obyv. napoj na kanalizaci | os. | 0 | 0 | 0 | 380 | 378 | 375 | 371 | 367
Počet obyv. napoj na kanalizaci | % | 0 | 0 | 0 | 94.0594 | 94.2643 | 94.2211 | 94.1624 | 94.1026
Přírůstek | os |  | 0 | 0 | 380 | -2 | -3 | -4 | -4
Čištění odpadních vod
Počet obyv. napoj ČOV | os. | 0 | 0 | 0 | 380 | 378 | 375 | 371 | 367
Počet obyv. napoj ČOV | % | 0 | 0 | 0 | 94.0594 | 94.2643 | 94.2211 | 94.1624 | 94.1026
Počet obyv. se svozem na ČOV | os. | 409 | 406 | 406 | 24 | 23 | 23 | 23 | 23
Počet obyv. se svozem na ČOV | % | 100 | 100 | 100 | 5.9406 | 5.7357 | 5.7789 | 5.8376 | 5.8974
Celková produkce odp. vod | mil. m3/rok | 0.014841 | 0.014731 | 0.014731 | 0.017432 | 0.017308 | 0.017177 | 0.017002 | 0.016827
Odpad. vody čištěné na ČOV | mil. m3/rok | 0 | 0 | 0 | 0.016819 | 0.016724 | 0.016593 | 0.016418 | 0.016242
Odpad. vody čištěné na ČOV | % | 0 | 0 | 0 | 96.4824 | 96.6259 | 96.6001 | 96.565 | 96.5293
Přírustek odp. vody čištěné na ČOV | mil. m3/rok |  | 0 | 0 | 0.016819 | -9.49e-05 | -0.0001314 | -0.0001752 | -0.0001752
Přírustek odp. vody čištěné na ČOV | % | 0 | 0 | 0 | 100 | -0.56744 | -0.7919 | -1.0671 | -1.0787
Odpad. vody čištěné v septicích | mil. m3/rok | 0 | 0 | 0 | 0 | 0 | 0 | 0 | 0
Odpad. vody čištěné v septicích | % | 0 | 0 | 0 | 0 | 0 | 0 | 0 | 0
Odpad. vody nečištěné | tis. m3/rok | 14.8409 | 14.7314 | 14.7314 | 0.6132 | 0.584 | 0.584 | 0.584 | 0.584
Odpad. vody nečištěné | % | 100 | 100 | 100 | 3.5176 | 3.3741 | 3.3999 | 3.435 | 3.4707
Počet ČOV | ks | 0 | 0 | 0 | 1 | 1 | 1 | 1 | 1
Celková kapacita ČOV | m3/d | 0 | 0 | 0 | 67.5 | 67.5 | 67.5 | 67.5 | 67.5
Přírůstek | m3/d |  | 0 | 0 | 67.5 | 0 | 0 | 0 | 0
Přebytek kapacity | m3/d |  |  |  | 67.5 | 67.5 | 67.5 | 67.5 | 67.5
Nedostatek kapacity | m3/d | 2017: 0; 2020: 0; 2025: 0
Celková délka nové kanalizace | km | 0 | 0 | 0 | 4.28 | 4.28 | 4.28 | 4.28 | 4.28
Přírůstek | km |  | 0 | 0 | 4.28 | 0 | 0 | 0 | 0
Přírůstek | % |  | 0 | 0 | 100 | 0 | 0 | 0 | 0
Celková délka rek. kanalizace | km | 0 | 0 | 0 | 0 | 0 | 0 | 0 | 0
Přírůstek | km |  | 0 | 0 | 0 | 0 | 0 | 0 | 0
Přírůstek | % |  | 0 | 0 | 0 | 0 | 0 | 0 | 0
Produkce zněčištění
BSK5 | t/rok | 5.0684 | 5.0312 | 5.0312 | 10.5543 | 10.4879 | 10.4069 | 10.2988 | 10.1908
NL | t/rok | 4.646 | 4.6119 | 4.6119 | 9.6748 | 9.6139 | 9.5396 | 9.4406 | 9.3416
CHSK | t/rok | 9.6404 | 9.5696 | 9.5696 | 19.6937 | 19.5694 | 19.4182 | 19.2168 | 19.0153
Odstranění znečištění
BSK5 | t/rok | 0 | 0 | 0 | 9.8819 | 9.8256 | 9.7485 | 9.6457 | 9.5429
NL | t/rok | 0 | 0 | 0 | 8.8481 | 8.7977 | 8.7287 | 8.6367 | 8.5447
CHSK | t/rok | 0 | 0 | 0 | 17.5358 | 17.4352 | 17.2986 | 17.1164 | 16.9342
Celkové investiční náklady ročně | mil. Kč | 0 | 0 | 0 | 33.9101 | 0 | 0 | 0 | 0
Celkové investiční náklady součtově | mil. Kč | 0 | 0 | 0 | 33.9101 | 33.9101 | 33.9101 | 33.9101 | 33.9101

## tab.IX
Kraj : Jihomoravský |  |  |  |  | Provozní skupina : |  | CZ0645.6210.0237.01 - Hýsly
Tab. IX - KANALIZACE - REKAPITULACE VSTUPNÍCH ÚDAJŮ
CZ0645.6210.0237.01 - Hýsly
(číslo a název obce)
| jedn. | 2017 | 2020 | 2025 | 2030 | 2035 | 2040 | 2045 | 2050
Počet trvale bydl.obyvatel | os. | 405 | 402 | 402 | 400 | 397 | 394 | 390 | 386
Počet osob s ČOP | os. | 4 | 4 | 4 | 4 | 4 | 4 | 4 | 4
ODKANALIZOVÁNÍ OBCE
Rozsah odkanalizování | - | 2017: celá obec
Typ kanalizace | - | 2017: splašková kanalizace
Počet obyv.napoj.na kanal.
- trvale bydlící | os. | 0 | 0 | 0 | 380 | 378 | 375 | 371 | 367
- počet osob s ČOP | os. | 0 | 0 | 0 | 0 | 0 | 0 | 0 | 0
Počet obyv.nenapoj.na kanal.
- trvale bydlící | os. | 405 | 402 | 402 | 20 | 19 | 19 | 19 | 19
- počet osob s ČOP | os. | 4 | 4 | 4 | 4 | 4 | 4 | 4 | 4
LIKVIDACE ODPADNÍCH VOD
Počet obyv.napoj.na ČOV
- trvale bydlící | os. | 0 | 0 | 0 | 380 | 378 | 375 | 371 | 367
- počet osob s ČOP | os. | 0 | 0 | 0 | 0 | 0 | 0 | 0 | 0
Počet obyv.napoj.na septiky
- trvale bydlící | os. | 0 | 0 | 0 | 0 | 0 | 0 | 0 | 0
- počet osob s ČOP | os. | 0 | 0 | 0 | 0 | 0 | 0 | 0 | 0
Počet obyv.s odvoz OV
- trvale bydlící | os. | 405 | 402 | 402 | 20 | 19 | 19 | 19 | 19
- počet osob s ČOP | os. | 4 | 4 | 4 | 4 | 4 | 4 | 4 | 4
Průmysl,zemědelství,vybavenost | - | 2017: zemědělství, vybavenost
Způsob likvidace | - | jímky na vyvážení | jímky na vyvážení | jímky na vyvážení | obecní ČOV | obecní ČOV | obecní ČOV | obecní ČOV | obecní ČOV
Množství odp.vod | m3/d | 8.18 | 8.12 | 8.12 | 8.08 | 8.02 | 7.96 | 7.88 | 7.8
BSK5 | kg/d | 5.726 | 5.684 | 5.684 | 5.656 | 5.614 | 5.572 | 5.516 | 5.46
NL | kg/d | 5.2488 | 5.2103 | 5.2103 | 5.1847 | 5.1462 | 5.1077 | 5.0563 | 5.005
CHSK | kg/d | 11.452 | 11.368 | 11.368 | 11.312 | 11.228 | 11.144 | 11.032 | 10.92
N-celk | kg/d | 1.0498 | 1.0421 | 1.0421 | 1.0369 | 1.0292 | 1.0215 | 1.0113 | 1.001
N-NH4 | kg/d | 0.49625 | 0.49261 | 0.49261 | 0.49019 | 0.48655 | 0.48291 | 0.47805 | 0.4732
N-NO3 | kg/d | 0.095433 | 0.094733 | 0.094733 | 0.094267 | 0.093567 | 0.092867 | 0.091933 | 0.091
P-celk | kg/d | 0.23858 | 0.23683 | 0.23683 | 0.23567 | 0.23392 | 0.23217 | 0.22983 | 0.2275
Počet ČOV | ks | 0 | 0 | 0 | 1 | 1 | 1 | 1 | 1
Kapacita ČOV | m3/d | 0 | 0 | 0 | 67.5 | 67.5 | 67.5 | 67.5 | 67.5
Počet čerpacích stanic | ks | 0 | 0 | 0 | 3 | 3 | 3 | 3 | 3
Délka kanal.sítě | km | 0 | 0 | 0 | 4.28 | 4.28 | 4.28 | 4.28 | 4.28
Počet kanal.přípojek | ks | 0 | 0 | 0 | 162 | 162 | 162 | 162 | 162
Jímky a septiky | ks | 0 | 0 | 0 | 0 | 0 | 0 | 0 | 0
Mikročistírny | ks | 0 | 0 | 0 | 0 | 0 | 0 | 0 | 0
Vysvětlivka : Počet osob s ČOP = Počet osob s časově omezeným pobytem
|  | 127.581 | 128.2261 | 128.3873 | 128.5486 | 128.7099 | 128.8711 | 129.0324 | 129.1937

## tab.X
Kraj : Jihomoravský | [5 empty] | Provozní skupina: CZ0645.6210.0237.01 - Hýsly
Tab. X - KANALIZACE - BILANCE ODPADNÍCH VOD A ZNEČIŠTĚNÍ
CZ0645.6210.0237.01 - Hýsly
(číslo a název obce)
| jedn. | 2017 | 2020 | 2025 | 2030 | 2035 | 2040 | 2045 | 2050
CELKOVÁ PRODUKCE
odpadních vod | m3/d | 40.66 | 40.36 | 40.36 | 47.76 | 47.42 | 47.06 | 46.58 | 46.1
BSK5 | kg/d | 13.886 | 13.784 | 13.784 | 28.916 | 28.734 | 28.512 | 28.216 | 27.92
NL | kg/d | 12.7288 | 12.6353 | 12.6353 | 26.5063 | 26.3395 | 26.136 | 25.8647 | 25.5933
CHSK | kg/d | 26.412 | 26.218 | 26.218 | 53.9553 | 53.6147 | 53.2007 | 52.6487 | 52.0967
Počet EO | os. | 231.4333 | 229.7333 | 229.7333 | 481.9333 | 478.9 | 475.2 | 470.2667 | 465.3333
odp.vod likv. na ČOV | m3/d | 0 | 0 | 0 | 46.08 | 45.82 | 45.46 | 44.98 | 44.5
odp.vod likv. v septicích | m3/d | 0 | 0 | 0 | 0 | 0 | 0 | 0 | 0
odp.vod likv. jiným způsobem | m3/d | 40.66 | 40.36 | 40.36 | 1.68 | 1.6 | 1.6 | 1.6 | 1.6
PŘÍSUN ODP. VOD Z JINÝCH LOKALIT
množství odpadních vod | m3/d | 0 | 0 | 0 | 0 | 0 | 0 | 0 | 0
BSK5 | kg/d | 0 | 0 | 0 | 0 | 0 | 0 | 0 | 0
NL | kg/d | 0 | 0 | 0 | 0 | 0 | 0 | 0 | 0
CHSK | kg/d | 0 | 0 | 0 | 0 | 0 | 0 | 0 | 0
ODVEDENÍ ODP. VOD NA JINÉ LOKALITY
množství odpadních vod | m3/d | 0 | 0 | 0 | 0 | 0 | 0 | 0 | 0
BSK5 | kg/d | 0 | 0 | 0 | 0 | 0 | 0 | 0 | 0
NL | kg/d | 0 | 0 | 0 | 0 | 0 | 0 | 0 | 0
CHSK | kg/d | 0 | 0 | 0 | 0 | 0 | 0 | 0 | 0
PŘÍTOK NA ČOV
množství odpadních vod | m3/d |  |  |  | 46.08 | 45.82 | 45.46 | 44.98 | 44.5
BSK5 | kg/d |  |  |  | 28.456 | 28.294 | 28.072 | 27.776 | 27.48
NL | kg/d |  |  |  | 26.0847 | 25.9362 | 25.7327 | 25.4613 | 25.19
CHSK | kg/d |  |  |  | 53.112 | 52.808 | 52.394 | 51.842 | 51.29
Počet EO | os |  |  |  | 474.2667 | 471.5667 | 467.8667 | 462.9333 | 458
Typ ČOV | - |  |  |  | 18 | 18 | 18 | 18 | 18
Dočištění - snížení BSK5 | - | bar: 2030 to 2050
Denitrifikace | - |  |  |  | ano | ano | ano | ano | ano
Odstraňování fosforu | - |  |  |  | ano | ano | ano | ano | ano
množství odpadních vod | m3/d |  |  |  | 46.08 | 45.82 | 45.46 | 44.98 | 44.5
ODSTRANĚNÉ ZNEČIŠTĚNÍ
BSK5 | kg/d | 0 | 0 | 0 | 27.0736 | 26.9194 | 26.7082 | 26.4266 | 26.145
NL | kg/d | 0 | 0 | 0 | 24.2415 | 24.1034 | 23.9143 | 23.6621 | 23.41
CHSK | kg/d | 0 | 0 | 0 | 48.0432 | 47.7678 | 47.3934 | 46.8942 | 46.395
ZBYTKOVÉ ZNEČIŠTĚNÍ
BSK5 | kg/d | 13.886 | 13.784 | 13.784 | 1.3824 | 1.3746 | 1.3638 | 1.3494 | 1.335
NL | kg/d | 12.7288 | 12.6353 | 12.6353 | 1.8432 | 1.8328 | 1.8184 | 1.7992 | 1.78
CHSK | kg/d | 26.412 | 26.218 | 26.218 | 5.0688 | 5.0402 | 5.0006 | 4.9478 | 4.895
Produkce kalů | m3/r | 0 | 0 | 0 | 329.3955 | 327.5194 | 324.9498 | 321.5236 | 318.0975
Způsob likvidace kalů | - |  |  |  | 0 | 0 | 0 | 0 | 0
Množství kalu po odvodnění | m3/r | 0 | 0 | 0 | 79.0549 | 78.6046 | 77.9879 | 77.1657 | 76.3434
Typ čistírny odpadních vod: |  | 2030: Způsoby likvidace kalů:
0 - neurčeno |  | 2017: 10 - aktivační s nitrifikací; 2030: 0 - neurčeno
1 - septik |  | 2017: 11 - aktivační s denitrif. a nitrif.; 2030: 1 - přímá aplikace na zemědělské a lesní půdě
2 - septik s dočištěním |  | 2017: 12 - čist. s biologickými filtry; 2030: 2 - kompostování
3 - domovní mikročistírna - disky |  | 2017: 13 - aktivační čistírna a rybník; 2030: 3 - skládkování
4 - domovní mikročistírna - filtry |  | 2017: 14 - aktiv. č. s nitrif. a rybník; 2030: 4 - spalování
5 - kořenová čistírna |  | 2017: 15 - aktiv. č. s nitr. a mikrosíty; 2030: 5 - rekultivace
6 - stabilizační nádrž |  | 2017: 16 - aktivač. č. a rycholfiltrace; 2030: 6 - převoz do jiné ČOV ke zpracování
7 - čistírna s biokontaktory |  | 2017: 17 - č. s nitrif. a srážením P; 2030: 101 - přímá aplikace na zemědělské a lesní půdě + kompostování
8 - malá aktiv. čistírna s nitrifikací |  | 2017: 18 - č. s denitrif. + nitr. + sráž. P; 2030: 102 - přímá aplikace na zemědělské a lesní půdě + skládkování
9 - aktivační čistírna |  | 2017: 19 - č. s denit., nitr., sráž. P, filtr.; 2030: 103 - kompostování + spalování
104 - skládkování + převoz do jiné ČOV
105 - přímá aplikace na zem. a les. půdě + kompostování + převoz do jiné ČOV
106 - kompostování + skládkování + rekultivace

## tab.XII
Plán rozvoje pro kraj : Jihomoravský |  |  |  | Provozní skupina : |  | CZ0645.6210.0237.01-Hýsly
Tab. XII - TECHNICKÉ A FINANČNÍ ÚDAJE KANALIZACÍ
CZ0645.6210.0237.01-Hýsly
(číslo a název obce)
ID | K | H l a v n í o b j e k t y |  |  |  | stávající objekty |  |  | rekonstrukce |  | nové stavby
|  | 1 čistírny odpadních vod |  |  |  | DHM | rok uved. | posl. rekon. | DHM | rok zaháj. | DHM | rok zaháj.
|  | název | typ ČOV |  | kap. m3/d | mil. Kč | do provozu | /rok zrušení | mil.Kč | /ukončení | mil. Kč | /ukončení
C.N |  | ČOV Hýsly | čistírna s denitrifikací + nitrifikací + srážením P |  | 67.5 | [5 empty] | 4.3643 | 2028/2028
2 biologický rybník
|  |  | plocha (ha) |  | kap. EO
3 kanalizační síť
|  |  |  | DN(mm) | délka(km)
K.N |  | Nový KS Hýsly |  | < 100 | 3.77 | [5 empty] | 22.8481 | 2028/2030
4 výtlačné řady
|  |  |  | DN(mm) | délka(km)
V.N |  | Hýsly z ČS01 |  | < 100 | 0.016 | [5 empty] | 0.042432 | 2028/2030
V.N |  | Hýsly z ČS02 |  | < 100 | 0.144 | [5 empty] | 0.4333 | 2028/2030
V.N |  | Hýsly z ČS03 |  | < 100 | 0.35 | [5 empty] | 1.0532 | 2028/2030
5 čerpací stanice
|  |  |  | Qkap(l/s) | h(m)
S.N |  | Hýsly ČS01 |  | 2 | 5 | [5 empty] | 0.20719 | 2028/2030
S.N |  | Hýsly ČS02 |  | 4 | 10 | [5 empty] | 0.23906 | 2028/2030
S.N |  | Hýsly ČS03 |  | 4 | 10 | [5 empty] | 0.23906 | 2028/2030
6 kanalizační přípojky
|  |  |  | počet | délka(km)
S.N |  | přípojky Hýsly |  | 162 | 1.296 | [5 empty] | 4.4835 | 2028/2030
7 jímky
|  |  | typ |  | počet ks
|  | SOUČET |  |  |  | 0 |  |  | 0 |  | 33.9101