## tab.VI
Plán rozvoje pro kraj : Jihomoravský
Tab. VI - KANALIZACE - ZÁKLADNÍ ÚDAJE
CZ0645.6210.0241.00 - Kyjov
(provozní skupina)
| jednotky | 2017 | 2020 | 2025 | 2030 | 2035 | 2040 | 2045 | 2050
Celkový počet obyvatel | os. | 10740 | 10667 | 10655 | 10610 | 10534 | 10442 | 10347 | 10246
Odkanalizování
Počet obyv. napoj na kanalizaci | os. | 10675 | 10611 | 10611 | 10577 | 10501 | 10410 | 10315 | 10214
Počet obyv. napoj na kanalizaci | % | 99.3948 | 99.475 | 99.587 | 99.689 | 99.6867 | 99.6935 | 99.6907 | 99.6877
Přírůstek | os |  | -64 | 0 | -34 | -76 | -91 | -95 | -101
Čištění odpadních vod
Počet obyv. napoj ČOV | os. | 10675 | 10611 | 10611 | 10577 | 10501 | 10410 | 10315 | 10214
Počet obyv. napoj ČOV | % | 99.3948 | 99.475 | 99.587 | 99.689 | 99.6867 | 99.6935 | 99.6907 | 99.6877
Počet obyv. se svozem na ČOV | os. | 65 | 56 | 44 | 33 | 33 | 32 | 32 | 32
Počet obyv. se svozem na ČOV | % | 0.60521 | 0.52498 | 0.41295 | 0.31103 | 0.31327 | 0.30645 | 0.30927 | 0.31232
Celková produkce odp. vod | mil. m3/rok | 1.0836 | 1.081 | 1.0806 | 1.0791 | 1.0763 | 1.073 | 1.0695 | 1.0658
Odpad. vody čištěné na ČOV | mil. m3/rok | 1.0817 | 1.0794 | 1.0794 | 1.0781 | 1.0753 | 1.072 | 1.0686 | 1.0649
Odpad. vody čištěné na ČOV | % | 99.8248 | 99.8487 | 99.8811 | 99.9107 | 99.9105 | 99.9129 | 99.9126 | 99.9123
Přírustek odp. vody čištěné na ČOV | mil. m3/rok |  | -0.002336 | 0 | -0.001241 | -0.002774 | -0.0033215 | -0.0034675 | -0.0036865
Přírustek odp. vody čištěné na ČOV | % |  | -0.21642 | 0 | -0.11511 | -0.25796 | -0.30983 | -0.3245 | -0.34619
Odpad. vody čištěné v septicích | mil. m3/rok | 0 | 0 | 0 | 0 | 0 | 0 | 0 | 0
Odpad. vody čištěné v septicích | % | 0 | 0 | 0 | 0 | 0 | 0 | 0 | 0
Odpad. vody nečištěné | tis. m3/rok | 1.898 | 1.6352 | 1.2848 | 0.9636 | 0.9636 | 0.9344 | 0.9344 | 0.9344
Odpad. vody nečištěné | % | 0.17516 | 0.15127 | 0.11889 | 0.089298 | 0.089528 | 0.087086 | 0.087369 | 0.087671
Počet ČOV | ks | bar: 2017 to 2050
Celková kapacita ČOV | m3/d | 5825.2998 | 5825.2998 | 5825.2998 | 5825.2998 | 5825.2998 | 5825.2998 | 5825.2998 | 5825.2998
Přírůstek | m3/d |  | 0 | 0 | 0 | 0 | 0 | 0 | 0
Přebytek kapacity | m3/d | 5825.2998 | 5825.2998 | 5825.2998 | 5825.2998 | 5825.2998 | 5825.2998 | 5825.2998 | 5825.2998
Nedostatek kapacity | m3/d
Celková délka nové kanalizace | km | 0 | 0 | 0 | 0 | 0 | 0 | 0 | 0
Přírůstek | km |  | 0 | 0 | 0 | 0 | 0 | 0 | 0
Přírůstek | % |  | 0 | 0 | 0 | 0 | 0 | 0 | 0
Celková délka rek. kanalizace | km | 0 | 0 | 0.56 | 0.56 | 0.56 | 0.56 | 0.56 | 0.56
Přírůstek | km |  | 0 | 0.56 | 0 | 0 | 0 | 0 | 0
Přírůstek | % |  | 0 | 1.2925 | 0 | 0 | 0 | 0 | 0
Produkce zněčištění
BSK5 | t/rok | 476.3903 | 474.923 | 474.8354 | 474.0105 | 472.3461 | 470.3459 | 468.2654 | 466.0535
NL | t/rok | 436.6911 | 435.3461 | 435.2658 | 434.5096 | 432.9839 | 431.1504 | 429.2433 | 427.2157
CHSK | t/rok | 913.7615 | 911.0715 | 910.9109 | 909.3985 | 906.3471 | 902.6801 | 898.8659 | 894.8107
Odstranění znečištění
BSK5 | t/rok | 460.7721 | 459.4032 | 459.4032 | 458.676 | 457.0504 | 455.104 | 453.072 | 450.9118
NL | t/rok | 416.7857 | 415.5429 | 415.5429 | 414.8827 | 413.4069 | 411.6399 | 409.7952 | 407.834
CHSK | t/rok | 847.9899 | 845.5604 | 845.5604 | 844.2698 | 841.3848 | 837.9305 | 834.3243 | 830.4903
Celkové investiční náklady ročně | mil. Kč | 0 | 3.0365 | 1.5183 | 0 | 0 | 0 | 0 | 0
Celkové investiční náklady součtově | mil. Kč | 0 | 3.0365 | 4.5548 | 4.5548 | 4.5548 | 4.5548 | 4.5548 | 4.5548

## tab.IX
Kraj : Jihomoravský |  |  |  |  | Provozní skupina : |  | CZ0645.6210.0241.00 - Kyjov
Tab. IX - KANALIZACE - REKAPITULACE VSTUPNÍCH ÚDAJŮ
CZ0645.6210.0241.00 - Kyjov
(číslo a název obce)
| jedn. | 2017 | 2020 | 2025 | 2030 | 2035 | 2040 | 2045 | 2050
Počet trvale bydl.obyvatel | os. | 10727 | 10654 | 10642 | 10597 | 10521 | 10429 | 10334 | 10233
Počet osob s ČOP | os. | 13 | 13 | 13 | 13 | 13 | 13 | 13 | 13
ODKANALIZOVÁNÍ OBCE
Rozsah odkanalizování | - | 2017: celá obec
Typ kanalizace | - | 2017: jednotná kanalizace
Počet obyv.napoj.na kanal.
- trvale bydlící | os. | 10662 | 10598 | 10598 | 10564 | 10488 | 10397 | 10302 | 10201
- počet osob s ČOP | os. | 13 | 13 | 13 | 13 | 13 | 13 | 13 | 13
Počet obyv.nenapoj.na kanal.
- trvale bydlící | os. | 65 | 56 | 44 | 33 | 33 | 32 | 32 | 32
- počet osob s ČOP | os. | 0 | 0 | 0 | 0 | 0 | 0 | 0 | 0
LIKVIDACE ODPADNÍCH VOD
Počet obyv.napoj.na ČOV
- trvale bydlící | os. | 10662 | 10598 | 10598 | 10564 | 10488 | 10397 | 10302 | 10201
- počet osob s ČOP | os. | 13 | 13 | 13 | 13 | 13 | 13 | 13 | 13
Počet obyv.napoj.na septiky
- trvale bydlící | os. | 0 | 0 | 0 | 0 | 0 | 0 | 0 | 0
- počet osob s ČOP | os. | 0 | 0 | 0 | 0 | 0 | 0 | 0 | 0
Počet obyv.s odvoz OV
- trvale bydlící | os. | 65 | 56 | 44 | 33 | 33 | 32 | 32 | 32
- počet osob s ČOP | os. | 0 | 0 | 0 | 0 | 0 | 0 | 0 | 0
Průmysl,zemědelství,vybavenost | - | 2017: vybavenost
Způsob likvidace | - | obecní ČOV | obecní ČOV | obecní ČOV | obecní ČOV | obecní ČOV | obecní ČOV | obecní ČOV | obecní ČOV
Množství odp.vod | m3/d | 1181.2302 | 1181.2302 | 1181.2302 | 1181.2302 | 1181.2302 | 1181.2302 | 1181.2302 | 1181.2302
BSK5 | kg/d | 413.4306 | 413.4306 | 413.4306 | 413.4306 | 413.4306 | 413.4306 | 413.4306 | 413.4306
NL | kg/d | 378.9781 | 378.9781 | 378.9781 | 378.9781 | 378.9781 | 378.9781 | 378.9781 | 378.9781
CHSK | kg/d | 826.8612 | 826.8612 | 826.8612 | 826.8612 | 826.8612 | 826.8612 | 826.8612 | 826.8612
N-celk | kg/d | 75.7956 | 75.7956 | 75.7956 | 75.7956 | 75.7956 | 75.7956 | 75.7956 | 75.7956
N-NH4 | kg/d | 35.8307 | 35.8307 | 35.8307 | 35.8307 | 35.8307 | 35.8307 | 35.8307 | 35.8307
N-NO3 | kg/d | 6.8905 | 6.8905 | 6.8905 | 6.8905 | 6.8905 | 6.8905 | 6.8905 | 6.8905
P-celk | kg/d | 17.2263 | 17.2263 | 17.2263 | 17.2263 | 17.2263 | 17.2263 | 17.2263 | 17.2263
Počet ČOV | ks | bar: 2017 to 2050
Kapacita ČOV | m3/d | 5825.2998 | 5825.2998 | 5825.2998 | 5825.2998 | 5825.2998 | 5825.2998 | 5825.2998 | 5825.2998
Počet čerpacích stanic | ks | 5 | 5 | 5 | 5 | 5 | 5 | 5 | 5
Délka kanal.sítě | km | 43.327 | 43.327 | 43.327 | 43.327 | 43.327 | 43.327 | 43.327 | 43.327
Počet kanal.přípojek | ks | 1873 | 1873 | 1873 | 1873 | 1873 | 1873 | 1873 | 1873
Jímky a septiky | ks | 0 | 0 | 0 | 0 | 0 | 0 | 0 | 0
Mikročistírny | ks | 0 | 0 | 0 | 0 | 0 | 0 | 0 | 0
Vysvětlivka : Počet osob s ČOP = Počet osob s časově omezeným pobytem
|  | 127.581 | 128.2261 | 128.3873 | 128.5486 | 128.7099 | 128.8711 | 129.0324 | 129.1937

## tab.X
Kraj : Jihomoravský | [5 empty] | Provozní skupina: CZ0645.6210.0241.00 - Kyjov
Tab. X - KANALIZACE - BILANCE ODPADNÍCH VOD A ZNEČIŠTĚNÍ
CZ0645.6210.0241.00 - Kyjov
(číslo a název obce)
| jedn. | 2017 | 2020 | 2025 | 2030 | 2035 | 2040 | 2045 | 2050
CELKOVÁ PRODUKCE
odpadních vod | m3/d | 2253.496 | 2246.376 | 2245.416 | 2241.136 | 2233.536 | 2224.356 | 2214.856 | 2204.756
BSK5 | kg/d | 1054.8405 | 1050.8205 | 1050.5805 | 1048.3205 | 1043.7605 | 1038.2805 | 1032.5805 | 1026.5205
NL | kg/d | 966.9372 | 963.2522 | 963.0322 | 960.9605 | 956.7805 | 951.7572 | 946.5322 | 940.9772
CHSK | kg/d | 2002.7794 | 1995.4094 | 1994.9694 | 1990.8261 | 1982.4661 | 1972.4194 | 1961.9694 | 1950.8594
Počet EO | os. | 17580.6758 | 17513.6758 | 17509.6758 | 17472.0091 | 17396.0091 | 17304.6758 | 17209.6758 | 17108.6758
odp.vod likv. na ČOV | m3/d | 2248.296 | 2241.896 | 2241.896 | 2238.496 | 2230.896 | 2221.796 | 2212.296 | 2202.196
odp.vod likv. v septicích | m3/d | 0 | 0 | 0 | 0 | 0 | 0 | 0 | 0
odp.vod likv. jiným způsobem | m3/d | 5.2 | 4.48 | 3.52 | 2.64 | 2.64 | 2.56 | 2.56 | 2.56
PŘÍSUN ODP. VOD Z JINÝCH LOKALIT
množství odpadních vod | m3/d | 193.7086 | 194.6886 | 198.0686 | 386.4486 | 383.9886 | 381.0686 | 377.8286 | 374.6686
BSK5 | kg/d | 121.976 | 122.552 | 124.578 | 234.446 | 232.983 | 231.238 | 229.313 | 227.427
NL | kg/d | 111.8113 | 112.3393 | 114.1965 | 214.9088 | 213.5677 | 211.9682 | 210.2036 | 208.4747
CHSK | kg/d | 230.332 | 231.374 | 235.086 | 439.222 | 436.506 | 433.266 | 429.696 | 426.194
ODVEDENÍ ODP. VOD NA JINÉ LOKALITY
množství odpadních vod | m3/d | 0 | 0 | 0 | 0 | 0 | 0 | 0 | 0
BSK5 | kg/d | 0 | 0 | 0 | 0 | 0 | 0 | 0 | 0
NL | kg/d | 0 | 0 | 0 | 0 | 0 | 0 | 0 | 0
CHSK | kg/d | 0 | 0 | 0 | 0 | 0 | 0 | 0 | 0
PŘÍTOK NA ČOV
množství odpadních vod | m3/d | 2442.0045 | 2436.5845 | 2439.9645 | 2624.9445 | 2614.8845 | 2602.8645 | 2590.1245 | 2576.8645
BSK5 | kg/d | 1175.5165 | 1172.2525 | 1174.2785 | 1282.1065 | 1276.0835 | 1268.8785 | 1261.2535 | 1253.3075
NL | kg/d | 1077.5568 | 1074.5648 | 1076.422 | 1175.2643 | 1169.7433 | 1163.1387 | 1156.1491 | 1148.8653
CHSK | kg/d | 2230.7281 | 2224.7301 | 2228.4421 | 2428.8381 | 2417.7621 | 2404.5121 | 2390.4921 | 2375.8801
Počet EO | os | 19591.9424 | 19537.5424 | 19571.309 | 21368.4424 | 21268.059 | 21147.9757 | 21020.8924 | 20888.459
Typ ČOV | - | 18 | 18 | 18 | 18 | 18 | 18 | 18 | 18
Dočištění - snížení BSK5 | - | bar: 2017 to 2050
Denitrifikace | - | ano | ano | ano | ano | ano | ano | ano | ano
Odstraňování fosforu | - | ano | ano | ano | ano | ano | ano | ano | ano
množství odpadních vod | m3/d | 2442.0045 | 2436.5845 | 2439.9645 | 2624.9445 | 2614.8845 | 2602.8645 | 2590.1245 | 2576.8645
ODSTRANĚNÉ ZNEČIŠTĚNÍ
BSK5 | kg/d | 1141.3285 | 1138.1404 | 1140.119 | 1245.3573 | 1239.4752 | 1232.4384 | 1224.9918 | 1217.2314
NL | kg/d | 1033.6008 | 1030.7063 | 1032.5026 | 1128.0153 | 1122.6753 | 1116.2871 | 1109.5268 | 1102.4817
CHSK | kg/d | 2084.2078 | 2078.535 | 2082.0442 | 2271.3414 | 2260.869 | 2248.3402 | 2235.0846 | 2221.2682
ZBYTKOVÉ ZNEČIŠTĚNÍ
BSK5 | kg/d | 34.1881 | 34.1122 | 34.1595 | 36.7492 | 36.6084 | 36.4401 | 36.2617 | 36.0761
NL | kg/d | 43.9561 | 43.8585 | 43.9194 | 47.249 | 47.0679 | 46.8516 | 46.6222 | 46.3836
CHSK | kg/d | 146.5203 | 146.1951 | 146.3979 | 157.4967 | 156.8931 | 156.1719 | 155.4075 | 154.6119
Produkce kalů | m3/r | 13886.1632 | 13847.3744 | 13871.4483 | 15151.8474 | 15080.2811 | 14994.6677 | 14904.0669 | 14809.6492
Způsob likvidace kalů | - | 2 | 2 | 2 | 2 | 2 | 2 | 2 | 2
Množství kalu po odvodnění | m3/r | 3332.6792 | 3323.3698 | 3329.1476 | 3636.4434 | 3619.2675 | 3598.7202 | 3576.9761 | 3554.3158
Typ čistírny odpadních vod: |  | 2030: Způsoby likvidace kalů:
0 - neurčeno |  | 2017: 10 - aktivační s nitrifikací; 2030: 0 - neurčeno
1 - septik |  | 2017: 11 - aktivační s denitrif. a nitrif.; 2030: 1 - přímá aplikace na zemědělské a lesní půdě
2 - septik s dočištěním |  | 2017: 12 - čist. s biologickými filtry; 2030: 2 - kompostování
3 - domovní mikročistírna - disky |  | 2017: 13 - aktivační čistírna a rybník; 2030: 3 - skládkování
4 - domovní mikročistírna - filtry |  | 2017: 14 - aktiv. č. s nitrif. a rybník; 2030: 4 - spalování
5 - kořenová čistírna |  | 2017: 15 - aktiv. č. s nitr. a mikrosíty; 2030: 5 - rekultivace
6 - stabilizační nádrž |  | 2017: 16 - aktivač. č. a rycholfiltrace; 2030: 6 - převoz do jiné ČOV ke zpracování
7 - čistírna s biokontaktory |  | 2017: 17 - č. s nitrif. a srážením P; 2030: 101 - přímá aplikace na zemědělské a lesní půdě + kompostování
8 - malá aktiv. čistírna s nitrifikací |  | 2017: 18 - č. s denitrif. + nitr. + sráž. P; 2030: 102 - přímá aplikace na zemědělské a lesní půdě + skládkování
9 - aktivační čistírna |  | 2017: 19 - č. s denit., nitr., sráž. P, filtr.; 2030: 103 - kompostování + spalování
104 - skládkování + převoz do jiné ČOV
105 - přímá aplikace na zem. a les. půdě + kompostování + převoz do jiné ČOV
106 - kompostování + skládkování + rekultivace

## tab.XII
Plán rozvoje pro kraj : Jihomoravský |  |  |  | Provozní skupina : |  | CZ0645.6210.0241.00-Kyjov
Tab. XII - TECHNICKÉ A FINANČNÍ ÚDAJE KANALIZACÍ
CZ0645.6210.0241.00-Kyjov
(číslo a název obce)
ID | K | H l a v n í o b j e k t y |  |  |  | stávající objekty |  |  | rekonstrukce |  | nové stavby
|  | 1 čistírny odpadních vod |  |  |  | DHM | rok uved. | posl. rekon. | DHM | rok zaháj. | DHM | rok zaháj.
|  | název | typ ČOV |  | kap. m3/d | mil. Kč | do provozu | /rok zrušení | mil.Kč | /ukončení | mil. Kč | /ukončení
C.S |  | ČOV Kyjov | čistírna s denitrifikací + nitrifikací + srážením P |  | 5825.2998 | 174.627 | 1996 | 1996
2 biologický rybník
|  |  | plocha (ha) |  | kap. EO
3 kanalizační síť
|  |  |  | DN(mm) | délka(km)
K.S |  | KS Kyjov |  | < 100 | 16.406 |  | 1961 | 2014
K.S |  | KS Kyjov |  | 101 - 300 | 17.822 |  | 1961 | 2014
K.S |  | KS Kyjov |  | 301 - 500 | 3.566 |  | 1961 | 2014
K.S |  | KS Kyjov |  | > 500 | 4.95 |  | 1961 | 2014
K.R |  | Rekonstrukce KS Kyjov |  | < 100 | 0.17 |  |  |  | 1.3827 | 2019/2021
K.R |  | Rekonstrukce KS Kyjov |  | 101 - 300 | 0.39 |  |  |  | 3.1721 | 2019/2021
4 výtlačné řady
|  |  |  | DN(mm) | délka(km)
V.S |  | Kyjov z ČS01 |  | < 100 | 0.427
V.S |  | Kyjov z ČS02 |  | < 100 | 0.141
V.S |  | Kyjov z ČS03 |  | < 100 | 0.005
V.S |  | Kyjov z ČS04 |  | < 100 | 0.005
V.S |  | Kyjov z ČS05 |  | < 100 | 0.005
5 čerpací stanice
|  |  |  | Qkap(l/s) | h(m)
S.S |  | Kyjov ČS01 |  | 0 | 0
S.S |  | Kyjov ČS02 |  | 0 | 0
S.S |  | Kyjov ČS03 |  | 0 | 0
S.S |  | Kyjov ČS04 |  | 0 | 0
S.S |  | Kyjov ČS05 |  | 0 | 0
6 kanalizační přípojky
|  |  |  | počet | délka(km)
S.S |  | přípojky Kyjov |  | 1873 | 14.984 |  | 1961 | 2014
7 jímky
|  |  | typ |  | počet ks
|  | SOUČET |  |  |  | 174.627 |  |  | 4.5548 |  | 0