## tab.VI
Plán rozvoje pro kraj : Jihomoravský
Tab. VI - KANALIZACE - ZÁKLADNÍ ÚDAJE
CZ0645.6210.0242.01 - Labuty
(provozní skupina)
| jednotky | 2017 | 2020 | 2025 | 2030 | 2035 | 2040 | 2045 | 2050
Celkový počet obyvatel | os. | 221 | 220 | 220 | 219 | 218 | 216 | 214 | 213
Odkanalizování
Počet obyv. napoj na kanalizaci | os. | 148 | 153 | 161 | 168 | 167 | 165 | 163 | 162
Počet obyv. napoj na kanalizaci | % | 66.9683 | 69.5455 | 73.1818 | 76.7123 | 76.6055 | 76.3889 | 76.1682 | 76.0563
Přírůstek | os |  | 5 | 8 | 7 | -1 | -2 | -2 | -1
Čištění odpadních vod
Počet obyv. napoj ČOV | os. | 0 | 0 | 0 | 168 | 167 | 165 | 163 | 162
Počet obyv. napoj ČOV | % | 0 | 0 | 0 | 76.7123 | 76.6055 | 76.3889 | 76.1682 | 76.0563
Počet obyv. se svozem na ČOV | os. | 73 | 67 | 59 | 51 | 51 | 51 | 51 | 51
Počet obyv. se svozem na ČOV | % | 33.0317 | 30.4545 | 26.8182 | 23.2877 | 23.3945 | 23.6111 | 23.8318 | 23.9437
Celková produkce odp. vod | mil. m3/rok | 0.0082052 | 0.0082052 | 0.0082636 | 0.0082782 | 0.0082344 | 0.0081468 | 0.0080592 | 0.0080154
Odpad. vody čištěné na ČOV | mil. m3/rok | 0 | 0 | 0 | 0.0077307 | 0.0076869 | 0.0075993 | 0.0075117 | 0.0074679
Odpad. vody čištěné na ČOV | % | 0 | 0 | 0 | 93.3862 | 93.3511 | 93.2796 | 93.2065 | 93.1694
Přírustek odp. vody čištěné na ČOV | mil. m3/rok |  | 0 | 0 | 0.0077307 | -4.38e-05 | -8.76e-05 | -8.76e-05 | -4.38e-05
Přírustek odp. vody čištěné na ČOV | % | 0 | 0 | 0 | 100 | -0.5698 | -1.1527 | -1.1662 | -0.58651
Odpad. vody čištěné v septicích | mil. m3/rok | 0.005402 | 0.0055845 | 0.0058765 | 0 | 0 | 0 | 0 | 0
Odpad. vody čištěné v septicích | % | 65.8363 | 68.0605 | 71.1131 | 0 | 0 | 0 | 0 | 0
Odpad. vody nečištěné | tis. m3/rok | 2.8032 | 2.6207 | 2.3871 | 0.5475 | 0.5475 | 0.5475 | 0.5475 | 0.5475
Odpad. vody nečištěné | % | 34.1637 | 31.9395 | 28.8869 | 6.6138 | 6.6489 | 6.7204 | 6.7935 | 6.8306
Počet ČOV | ks | 0 | 0 | 0 | 1 | 1 | 1 | 1 | 1
Celková kapacita ČOV | m3/d | 0 | 0 | 0 | 37.5 | 37.5 | 37.5 | 37.5 | 37.5
Přírůstek | m3/d |  | 0 | 0 | 37.5 | 0 | 0 | 0 | 0
Přebytek kapacity | m3/d |  |  |  | 37.5 | 37.5 | 37.5 | 37.5 | 37.5
Nedostatek kapacity | m3/d | 2017: 0; 2020: 0; 2025: 0
Celková délka nové kanalizace | km | 0 | 0 | 0 | 1.19 | 1.19 | 1.19 | 1.19 | 1.19
Přírůstek | km |  | 0 | 0 | 1.19 | 0 | 0 | 0 | 0
Přírůstek | % |  | 0 | 0 | 42.5 | 0 | 0 | 0 | 0
Celková délka rek. kanalizace | km | 0 | 0 | 0 | 1.36 | 1.36 | 1.36 | 1.36 | 1.36
Přírůstek | km |  | 0 | 0 | 1.36 | 0 | 0 | 0 | 0
Přírůstek | % |  | 0 | 0 | 48.5714 | 0 | 0 | 0 | 0
Produkce zněčištění
BSK5 | t/rok | 4.8249 | 4.8855 | 5.0023 | 5.0921 | 5.0651 | 5.0111 | 4.9571 | 4.9301
NL | t/rok | 4.4229 | 4.4784 | 4.5855 | 4.6678 | 4.643 | 4.5935 | 4.544 | 4.5192
CHSK | t/rok | 9.0339 | 9.1442 | 9.3583 | 9.5221 | 9.4717 | 9.3709 | 9.2702 | 9.2198
Odstranění znečištění
BSK5 | t/rok | 0 | 0 | 0 | 4.5664 | 4.5407 | 4.4893 | 4.4379 | 4.4122
NL | t/rok | 0 | 0 | 0 | 4.0892 | 4.0662 | 4.0202 | 3.9742 | 3.9512
CHSK | t/rok | 0 | 0 | 0 | 8.133 | 8.0875 | 7.9963 | 7.9052 | 7.8597
Celkové investiční náklady ročně | mil. Kč | 0 | 0 | 1.7126 | 21.5748 | 0 | 0 | 0 | 0
Celkové investiční náklady součtově | mil. Kč | 0 | 0 | 1.7126 | 23.2875 | 23.2875 | 23.2875 | 23.2875 | 23.2875

## tab.IX
Kraj : Jihomoravský |  |  |  |  | Provozní skupina : |  | CZ0645.6210.0242.01 - Labuty
Tab. IX - KANALIZACE - REKAPITULACE VSTUPNÍCH ÚDAJŮ
CZ0645.6210.0242.01 - Labuty
(číslo a název obce)
| jedn. | 2017 | 2020 | 2025 | 2030 | 2035 | 2040 | 2045 | 2050
Počet trvale bydl.obyvatel | os. | 178 | 177 | 177 | 176 | 175 | 173 | 171 | 170
Počet osob s ČOP | os. | 43 | 43 | 43 | 43 | 43 | 43 | 43 | 43
ODKANALIZOVÁNÍ OBCE
Rozsah odkanalizování | - | 2017: celá obec
Typ kanalizace | - | 2017: splašková kanalizace
Počet obyv.napoj.na kanal.
- trvale bydlící | os. | 148 | 153 | 161 | 168 | 167 | 165 | 163 | 162
- počet osob s ČOP | os. | 0 | 0 | 0 | 0 | 0 | 0 | 0 | 0
Počet obyv.nenapoj.na kanal.
- trvale bydlící | os. | 30 | 24 | 16 | 8 | 8 | 8 | 8 | 8
- počet osob s ČOP | os. | 43 | 43 | 43 | 43 | 43 | 43 | 43 | 43
LIKVIDACE ODPADNÍCH VOD
Počet obyv.napoj.na ČOV
- trvale bydlící | os. | 0 | 0 | 0 | 168 | 167 | 165 | 163 | 162
- počet osob s ČOP | os. | 0 | 0 | 0 | 0 | 0 | 0 | 0 | 0
Počet obyv.napoj.na septiky
- trvale bydlící | os. | 148 | 153 | 161 | 0 | 0 | 0 | 0 | 0
- počet osob s ČOP | os. | 0 | 0 | 0 | 0 | 0 | 0 | 0 | 0
Počet obyv.s odvoz OV
- trvale bydlící | os. | 30 | 24 | 16 | 8 | 8 | 8 | 8 | 8
- počet osob s ČOP | os. | 43 | 43 | 43 | 43 | 43 | 43 | 43 | 43
Průmysl,zemědelství,vybavenost | - | 2017: průmysl, zemědělství, vybavenost
Způsob likvidace | - | jímky na vyvážení | jímky na vyvážení | jímky na vyvážení | obecní ČOV | obecní ČOV | obecní ČOV | obecní ČOV | obecní ČOV
Množství odp.vod | m3/d | 4.42 | 4.4 | 4.4 | 4.38 | 4.36 | 4.32 | 4.28 | 4.26
BSK5 | kg/d | 3.094 | 3.08 | 3.08 | 3.066 | 3.052 | 3.024 | 2.996 | 2.982
NL | kg/d | 2.8362 | 2.8233 | 2.8233 | 2.8105 | 2.7977 | 2.772 | 2.7463 | 2.7335
CHSK | kg/d | 6.188 | 6.16 | 6.16 | 6.132 | 6.104 | 6.048 | 5.992 | 5.964
N-celk | kg/d | 0.56723 | 0.56467 | 0.56467 | 0.5621 | 0.55953 | 0.5544 | 0.54927 | 0.5467
N-NH4 | kg/d | 0.26815 | 0.26693 | 0.26693 | 0.26572 | 0.26451 | 0.26208 | 0.25965 | 0.25844
N-NO3 | kg/d | 0.051567 | 0.051333 | 0.051333 | 0.0511 | 0.050867 | 0.0504 | 0.049933 | 0.0497
P-celk | kg/d | 0.12892 | 0.12833 | 0.12833 | 0.12775 | 0.12717 | 0.126 | 0.12483 | 0.12425
Počet ČOV | ks | 0 | 0 | 0 | 1 | 1 | 1 | 1 | 1
Kapacita ČOV | m3/d | 0 | 0 | 0 | 37.5 | 37.5 | 37.5 | 37.5 | 37.5
Počet čerpacích stanic | ks | 0 | 0 | 0 | 3 | 3 | 3 | 3 | 3
Délka kanal.sítě | km | 1.61 | 1.61 | 1.61 | 2.8 | 2.8 | 2.8 | 2.8 | 2.8
Počet kanal.přípojek | ks | 74 | 74 | 74 | 85 | 85 | 85 | 85 | 85
Jímky a septiky | ks | 0 | 0 | 0 | 0 | 0 | 0 | 0 | 0
Mikročistírny | ks | 0 | 0 | 0 | 0 | 0 | 0 | 0 | 0
Vysvětlivka : Počet osob s ČOP = Počet osob s časově omezeným pobytem
|  | 127.581 | 128.2261 | 128.3873 | 128.5486 | 128.7099 | 128.8711 | 129.0324 | 129.1937

## tab.X
Kraj : Jihomoravský | [5 empty] | Provozní skupina: CZ0645.6210.0242.01 - Labuty
Tab. X - KANALIZACE - BILANCE ODPADNÍCH VOD A ZNEČIŠTĚNÍ
CZ0645.6210.0242.01 - Labuty
(číslo a název obce)
| jedn. | 2017 | 2020 | 2025 | 2030 | 2035 | 2040 | 2045 | 2050
CELKOVÁ PRODUKCE
odpadních vod | m3/d | 22.48 | 22.48 | 22.64 | 22.68 | 22.56 | 22.32 | 22.08 | 21.96
BSK5 | kg/d | 13.219 | 13.385 | 13.705 | 13.951 | 13.877 | 13.729 | 13.581 | 13.507
NL | kg/d | 12.1174 | 12.2696 | 12.5629 | 12.7884 | 12.7206 | 12.5849 | 12.4493 | 12.3814
CHSK | kg/d | 24.7505 | 25.0525 | 25.6392 | 26.0878 | 25.9498 | 25.6738 | 25.3978 | 25.2598
Počet EO | os. | 220.3167 | 223.0833 | 228.4167 | 232.5167 | 231.2833 | 228.8167 | 226.35 | 225.1167
odp.vod likv. na ČOV | m3/d | 0 | 0 | 0 | 21.18 | 21.06 | 20.82 | 20.58 | 20.46
odp.vod likv. v septicích | m3/d | 14.8 | 15.3 | 16.1 | 0 | 0 | 0 | 0 | 0
odp.vod likv. jiným způsobem | m3/d | 7.68 | 7.18 | 6.54 | 1.5 | 1.5 | 1.5 | 1.5 | 1.5
PŘÍSUN ODP. VOD Z JINÝCH LOKALIT
množství odpadních vod | m3/d | 0 | 0 | 0 | 0 | 0 | 0 | 0 | 0
BSK5 | kg/d | 0 | 0 | 0 | 0 | 0 | 0 | 0 | 0
NL | kg/d | 0 | 0 | 0 | 0 | 0 | 0 | 0 | 0
CHSK | kg/d | 0 | 0 | 0 | 0 | 0 | 0 | 0 | 0
ODVEDENÍ ODP. VOD NA JINÉ LOKALITY
množství odpadních vod | m3/d | 0 | 0 | 0 | 0 | 0 | 0 | 0 | 0
BSK5 | kg/d | 0 | 0 | 0 | 0 | 0 | 0 | 0 | 0
NL | kg/d | 0 | 0 | 0 | 0 | 0 | 0 | 0 | 0
CHSK | kg/d | 0 | 0 | 0 | 0 | 0 | 0 | 0 | 0
PŘÍTOK NA ČOV
množství odpadních vod | m3/d |  |  |  | 21.18 | 21.06 | 20.82 | 20.58 | 20.46
BSK5 | kg/d |  |  |  | 13.146 | 13.072 | 12.924 | 12.776 | 12.702
NL | kg/d |  |  |  | 12.0505 | 11.9827 | 11.847 | 11.7113 | 11.6435
CHSK | kg/d |  |  |  | 24.612 | 24.474 | 24.198 | 23.922 | 23.784
Počet EO | os |  |  |  | 219.1 | 217.8667 | 215.4 | 212.9333 | 211.7
Typ ČOV | - |  |  |  | 18 | 18 | 18 | 18 | 18
Dočištění - snížení BSK5 | - | bar: 2030 to 2050
Denitrifikace | - |  |  |  | ano | ano | ano | ano | ano
Odstraňování fosforu | - |  |  |  | ano | ano | ano | ano | ano
množství odpadních vod | m3/d |  |  |  | 21.18 | 21.06 | 20.82 | 20.58 | 20.46
ODSTRANĚNÉ ZNEČIŠTĚNÍ
BSK5 | kg/d | 0 | 0 | 0 | 12.5106 | 12.4402 | 12.2994 | 12.1586 | 12.0882
NL | kg/d | 0 | 0 | 0 | 11.2033 | 11.1403 | 11.0142 | 10.8881 | 10.8251
CHSK | kg/d | 0 | 0 | 0 | 22.2822 | 22.1574 | 21.9078 | 21.6582 | 21.5334
ZBYTKOVÉ ZNEČIŠTĚNÍ
BSK5 | kg/d | 13.219 | 13.385 | 13.705 | 0.6354 | 0.6318 | 0.6246 | 0.6174 | 0.6138
NL | kg/d | 12.1174 | 12.2696 | 12.5629 | 0.8472 | 0.8424 | 0.8328 | 0.8232 | 0.8184
CHSK | kg/d | 24.7505 | 25.0525 | 25.6392 | 2.3298 | 2.3166 | 2.2902 | 2.2638 | 2.2506
Produkce kalů | m3/r | 0 | 0 | 0 | 152.2123 | 151.3558 | 149.6427 | 147.9296 | 147.0731
Způsob likvidace kalů | - |  |  |  | 6 | 6 | 6 | 6 | 6
Množství kalu po odvodnění | m3/r | 0 | 0 | 0 | 36.531 | 36.3254 | 35.9142 | 35.5031 | 35.2975
Typ čistírny odpadních vod: |  | 2030: Způsoby likvidace kalů:
0 - neurčeno |  | 2017: 10 - aktivační s nitrifikací; 2030: 0 - neurčeno
1 - septik |  | 2017: 11 - aktivační s denitrif. a nitrif.; 2030: 1 - přímá aplikace na zemědělské a lesní půdě
2 - septik s dočištěním |  | 2017: 12 - čist. s biologickými filtry; 2030: 2 - kompostování
3 - domovní mikročistírna - disky |  | 2017: 13 - aktivační čistírna a rybník; 2030: 3 - skládkování
4 - domovní mikročistírna - filtry |  | 2017: 14 - aktiv. č. s nitrif. a rybník; 2030: 4 - spalování
5 - kořenová čistírna |  | 2017: 15 - aktiv. č. s nitr. a mikrosíty; 2030: 5 - rekultivace
6 - stabilizační nádrž |  | 2017: 16 - aktivač. č. a rycholfiltrace; 2030: 6 - převoz do jiné ČOV ke zpracování
7 - čistírna s biokontaktory |  | 2017: 17 - č. s nitrif. a srážením P; 2030: 101 - přímá aplikace na zemědělské a lesní půdě + kompostování
8 - malá aktiv. čistírna s nitrifikací |  | 2017: 18 - č. s denitrif. + nitr. + sráž. P; 2030: 102 - přímá aplikace na zemědělské a lesní půdě + skládkování
9 - aktivační čistírna |  | 2017: 19 - č. s denit., nitr., sráž. P, filtr.; 2030: 103 - kompostování + spalování
104 - skládkování + převoz do jiné ČOV
105 - přímá aplikace na zem. a les. půdě + kompostování + převoz do jiné ČOV
106 - kompostování + skládkování + rekultivace

## tab.XII
Plán rozvoje pro kraj : Jihomoravský |  |  |  | Provozní skupina : |  | CZ0645.6210.0242.01-Labuty
Tab. XII - TECHNICKÉ A FINANČNÍ ÚDAJE KANALIZACÍ
CZ0645.6210.0242.01-Labuty
(číslo a název obce)
ID | K | H l a v n í o b j e k t y |  |  |  | stávající objekty |  |  | rekonstrukce |  | nové stavby
|  | 1 čistírny odpadních vod |  |  |  | DHM | rok uved. | posl. rekon. | DHM | rok zaháj. | DHM | rok zaháj.
|  | název | typ ČOV |  | kap. m3/d | mil. Kč | do provozu | /rok zrušení | mil.Kč | /ukončení | mil. Kč | /ukončení
C.N |  | ČOV Labuty | čistírna s denitrifikací + nitrifikací + srážením P |  | 37.5 | [5 empty] | 2.4682 | 2028/2028
2 biologický rybník
|  |  | plocha (ha) |  | kap. EO
3 kanalizační síť
|  |  |  | DN(mm) | délka(km)
K.S |  | KS Labuty |  | < 100 | 0.448 |  | 1970 | 1980
K.S |  | KS Labuty |  | 101 - 300 | 1.038 |  | 1970 | 1980
K.S |  | KS Labuty |  | 301 - 500 | 0.124 |  | 1970 | 1980
K.R |  | Rekonstrukce KS Labuty |  | 101 - 300 | 1.36 |  |  |  | 10.2758 | 2025/2030
K.N |  | Dostavba KS Labuty |  | 101 - 300 | 0.695 | [5 empty] | 5.8742 | 2028/2030
K.N |  | Dostavba KS Labuty |  | 301 - 500 | 0.38 | [5 empty] | 3.2118 | 2028/2030
K.N |  | Dostavba KS Labuty |  | < 100 | 0.055 | [5 empty] | 0.33333 | 2028/2030
4 výtlačné řady
|  |  |  | DN(mm) | délka(km)
V.N |  | Labuty z ČS01 |  | < 100 | 0.02 | [5 empty] | 0.06018 | 2028/2030
V.N |  | Labuty z ČS02 |  | < 100 | 0.025 | [5 empty] | 0.0663 | 2028/2030
V.N |  | Labuty z ČS03 |  | < 100 | 0.015 | [5 empty] | 0.03978 | 2028/2030
5 čerpací stanice
|  |  |  | Qkap(l/s) | h(m)
S.N |  | Labuty ČS01 |  | 4 | 10 | [5 empty] | 0.23906 | 2028/2030
S.N |  | Labuty ČS02 |  | 2 | 10 | [5 empty] | 0.20719 | 2028/2030
S.N |  | Labuty ČS03 |  | 2 | 10 | [5 empty] | 0.20719 | 2028/2030
6 kanalizační přípojky
|  |  |  | počet | délka(km)
S.S |  | přípojky Labuty |  | 74 | 0.592 |  | 1970 | 1980
S.N |  | přípojky Labuty |  | 11 | 0.088 | [5 empty] | 0.30444 | 2028/2030
7 jímky
|  |  | typ |  | počet ks
|  | SOUČET |  |  |  | 0 |  |  | 10.2758 |  | 13.0117