## tab.VI
Plán rozvoje pro kraj : Jihomoravský
Tab. VI - KANALIZACE - ZÁKLADNÍ ÚDAJE
CZ0645.6210.0246.01 - Mouchnice
(provozní skupina)
| jednotky | 2017 | 2020 | 2025 | 2030 | 2035 | 2040 | 2045 | 2050
Celkový počet obyvatel | os. | 388 | 386 | 385 | 384 | 382 | 379 | 376 | 373
Odkanalizování
Počet obyv. napoj na kanalizaci | os. | 0 | 0 | 0 | 316 | 314 | 311 | 308 | 305
Počet obyv. napoj na kanalizaci | % | 0 | 0 | 0 | 82.2917 | 82.199 | 82.058 | 81.9149 | 81.7694
Přírůstek | os |  | 0 | 0 | 316 | -2 | -3 | -3 | -3
Čištění odpadních vod
Počet obyv. napoj ČOV | os. | 0 | 0 | 0 | 316 | 314 | 311 | 308 | 305
Počet obyv. napoj ČOV | % | 0 | 0 | 0 | 82.2917 | 82.199 | 82.058 | 81.9149 | 81.7694
Počet obyv. se svozem na ČOV | os. | 388 | 386 | 385 | 68 | 68 | 68 | 68 | 68
Počet obyv. se svozem na ČOV | % | 100 | 100 | 100 | 17.7083 | 17.801 | 17.942 | 18.0851 | 18.2306
Celková produkce odp. vod | mil. m3/rok | 0.012673 | 0.0126 | 0.012563 | 0.014834 | 0.014746 | 0.014615 | 0.014483 | 0.014352
Odpad. vody čištěné na ČOV | mil. m3/rok | 0 | 0 | 0 | 0.014337 | 0.01425 | 0.014118 | 0.013987 | 0.013855
Odpad. vody čištěné na ČOV | % | 0 | 0 | 0 | 96.6535 | 96.6337 | 96.6034 | 96.5726 | 96.5412
Přírustek odp. vody čištěné na ČOV | mil. m3/rok |  | 0 | 0 | 0.014337 | -8.76e-05 | -0.0001314 | -0.0001314 | -0.0001314
Přírustek odp. vody čištěné na ČOV | % | 0 | 0 | 0 | 100 | -0.61475 | -0.93071 | -0.93946 | -0.94837
Odpad. vody čištěné v septicích | mil. m3/rok | 0 | 0 | 0 | 0 | 0 | 0 | 0 | 0
Odpad. vody čištěné v septicích | % | 0 | 0 | 0 | 0 | 0 | 0 | 0 | 0
Odpad. vody nečištěné | tis. m3/rok | 12.6728 | 12.5998 | 12.5633 | 0.4964 | 0.4964 | 0.4964 | 0.4964 | 0.4964
Odpad. vody nečištěné | % | 100 | 100 | 100 | 3.3465 | 3.3663 | 3.3966 | 3.4274 | 3.4588
Počet ČOV | ks | 0 | 0 | 0 | 0 | 0 | 0 | 0 | 0
Celková kapacita ČOV | m3/d | 0 | 0 | 0 | 0 | 0 | 0 | 0 | 0
Přírůstek | m3/d |  | 0 | 0 | 0 | 0 | 0 | 0 | 0
Přebytek kapacity | m3/d
Nedostatek kapacity | m3/d | 0 | 0 | 0 | 0 | 0 | 0 | 0 | 0
Celková délka nové kanalizace | km | 0 | 0 | 0 | 4.654 | 4.654 | 4.654 | 4.654 | 4.654
Přírůstek | km |  | 0 | 0 | 4.654 | 0 | 0 | 0 | 0
Přírůstek | % |  | 0 | 0 | 100 | 0 | 0 | 0 | 0
Celková délka rek. kanalizace | km | 0 | 0 | 0 | 0 | 0 | 0 | 0 | 0
Přírůstek | km |  | 0 | 0 | 0 | 0 | 0 | 0 | 0
Přírůstek | % |  | 0 | 0 | 0 | 0 | 0 | 0 | 0
Produkce zněčištění
BSK5 | t/rok | 4.691 | 4.6662 | 4.6537 | 9.2549 | 9.2009 | 9.1199 | 9.0389 | 8.9578
NL | t/rok | 4.3001 | 4.2773 | 4.2659 | 8.4837 | 8.4342 | 8.3599 | 8.2856 | 8.2113
CHSK | t/rok | 8.9306 | 8.8834 | 8.8598 | 17.2944 | 17.1937 | 17.0426 | 16.8915 | 16.7404
Odstranění znečištění
BSK5 | t/rok | 0 | 0 | 0 | 8.5672 | 8.5151 | 8.437 | 8.3589 | 8.2807
NL | t/rok | 0 | 0 | 0 | 7.784 | 7.7367 | 7.6657 | 7.5947 | 7.5237
CHSK | t/rok | 0 | 0 | 0 | 15.5366 | 15.4424 | 15.3012 | 15.1599 | 15.0187
Celkové investiční náklady ročně | mil. Kč | 0 | 0 | 0 | 34.1124 | 0 | 0 | 0 | 0
Celkové investiční náklady součtově | mil. Kč | 0 | 0 | 0 | 34.1124 | 34.1124 | 34.1124 | 34.1124 | 34.1124

## tab.IX
Kraj : Jihomoravský |  |  |  |  | Provozní skupina : |  | CZ0645.6210.0246.01 - Mouchnice
Tab. IX - KANALIZACE - REKAPITULACE VSTUPNÍCH ÚDAJŮ
CZ0645.6210.0246.01 - Mouchnice
(číslo a název obce)
| jedn. | 2017 | 2020 | 2025 | 2030 | 2035 | 2040 | 2045 | 2050
Počet trvale bydl.obyvatel | os. | 320 | 318 | 317 | 316 | 314 | 311 | 308 | 305
Počet osob s ČOP | os. | 68 | 68 | 68 | 68 | 68 | 68 | 68 | 68
ODKANALIZOVÁNÍ OBCE
Rozsah odkanalizování | - | 2017: celá obec
Typ kanalizace | - | 2017: splašková kanalizace
Počet obyv.napoj.na kanal.
- trvale bydlící | os. | 0 | 0 | 0 | 316 | 314 | 311 | 308 | 305
- počet osob s ČOP | os. | 0 | 0 | 0 | 0 | 0 | 0 | 0 | 0
Počet obyv.nenapoj.na kanal.
- trvale bydlící | os. | 320 | 318 | 317 | 0 | 0 | 0 | 0 | 0
- počet osob s ČOP | os. | 68 | 68 | 68 | 68 | 68 | 68 | 68 | 68
LIKVIDACE ODPADNÍCH VOD
Počet obyv.napoj.na ČOV
- trvale bydlící | os. | 0 | 0 | 0 | 316 | 314 | 311 | 308 | 305
- počet osob s ČOP | os. | 0 | 0 | 0 | 0 | 0 | 0 | 0 | 0
Počet obyv.napoj.na septiky
- trvale bydlící | os. | 0 | 0 | 0 | 0 | 0 | 0 | 0 | 0
- počet osob s ČOP | os. | 0 | 0 | 0 | 0 | 0 | 0 | 0 | 0
Počet obyv.s odvoz OV
- trvale bydlící | os. | 320 | 318 | 317 | 0 | 0 | 0 | 0 | 0
- počet osob s ČOP | os. | 68 | 68 | 68 | 68 | 68 | 68 | 68 | 68
Průmysl,zemědelství,vybavenost | - | 2017: průmysl, zemědělství, vybavenost
Způsob likvidace | - | jímky na vyvážení | jímky na vyvážení | jímky na vyvážení | obecní ČOV | obecní ČOV | obecní ČOV | obecní ČOV | obecní ČOV
Množství odp.vod | m3/d | 7.76 | 7.72 | 7.7 | 7.68 | 7.64 | 7.58 | 7.52 | 7.46
BSK5 | kg/d | 5.432 | 5.404 | 5.39 | 5.376 | 5.348 | 5.306 | 5.264 | 5.222
NL | kg/d | 4.9793 | 4.9537 | 4.9408 | 4.928 | 4.9023 | 4.8638 | 4.8253 | 4.7868
CHSK | kg/d | 10.864 | 10.808 | 10.78 | 10.752 | 10.696 | 10.612 | 10.528 | 10.444
N-celk | kg/d | 0.99587 | 0.99073 | 0.98817 | 0.9856 | 0.98047 | 0.97277 | 0.96507 | 0.95737
N-NH4 | kg/d | 0.47077 | 0.46835 | 0.46713 | 0.46592 | 0.46349 | 0.45985 | 0.45621 | 0.45257
N-NO3 | kg/d | 0.090533 | 0.090067 | 0.089833 | 0.0896 | 0.089133 | 0.088433 | 0.087733 | 0.087033
P-celk | kg/d | 0.22633 | 0.22517 | 0.22458 | 0.224 | 0.22283 | 0.22108 | 0.21933 | 0.21758
Počet ČOV | ks | 0 | 0 | 0 | 0 | 0 | 0 | 0 | 0
Kapacita ČOV | m3/d | 0 | 0 | 0 | 0 | 0 | 0 | 0 | 0
Počet čerpacích stanic | ks | 0 | 0 | 0 | 3 | 3 | 3 | 3 | 3
Délka kanal.sítě | km | 0 | 0 | 0 | 4.654 | 4.654 | 4.654 | 4.654 | 4.654
Počet kanal.přípojek | ks | 0 | 0 | 0 | 128 | 128 | 128 | 128 | 128
Jímky a septiky | ks | 0 | 0 | 0 | 0 | 0 | 0 | 0 | 0
Mikročistírny | ks | 0 | 0 | 0 | 0 | 0 | 0 | 0 | 0
Vysvětlivka : Počet osob s ČOP = Počet osob s časově omezeným pobytem
|  | 127.581 | 128.2261 | 128.3873 | 128.5486 | 128.7099 | 128.8711 | 129.0324 | 129.1937

## tab.X
Kraj : Jihomoravský | [5 empty] | Provozní skupina: CZ0645.6210.0246.01 - Mouchnice
Tab. X - KANALIZACE - BILANCE ODPADNÍCH VOD A ZNEČIŠTĚNÍ
CZ0645.6210.0246.01 - Mouchnice
(číslo a název obce)
| jedn. | 2017 | 2020 | 2025 | 2030 | 2035 | 2040 | 2045 | 2050
CELKOVÁ PRODUKCE
odpadních vod | m3/d | 34.72 | 34.52 | 34.42 | 40.64 | 40.4 | 40.04 | 39.68 | 39.32
BSK5 | kg/d | 12.852 | 12.784 | 12.75 | 25.356 | 25.208 | 24.986 | 24.764 | 24.542
NL | kg/d | 11.781 | 11.7187 | 11.6875 | 23.243 | 23.1073 | 22.9038 | 22.7003 | 22.4968
CHSK | kg/d | 24.4673 | 24.338 | 24.2733 | 47.382 | 47.106 | 46.692 | 46.278 | 45.864
Počet EO | os. | 214.2 | 213.0667 | 212.5 | 422.6 | 420.1333 | 416.4333 | 412.7333 | 409.0333
odp.vod likv. na ČOV | m3/d | 0 | 0 | 0 | 39.28 | 39.04 | 38.68 | 38.32 | 37.96
odp.vod likv. v septicích | m3/d | 0 | 0 | 0 | 0 | 0 | 0 | 0 | 0
odp.vod likv. jiným způsobem | m3/d | 34.72 | 34.52 | 34.42 | 1.36 | 1.36 | 1.36 | 1.36 | 1.36
PŘÍSUN ODP. VOD Z JINÝCH LOKALIT
množství odpadních vod | m3/d | 0 | 0 | 0 | 0 | 0 | 0 | 0 | 0
BSK5 | kg/d | 0 | 0 | 0 | 0 | 0 | 0 | 0 | 0
NL | kg/d | 0 | 0 | 0 | 0 | 0 | 0 | 0 | 0
CHSK | kg/d | 0 | 0 | 0 | 0 | 0 | 0 | 0 | 0
ODVEDENÍ ODP. VOD NA JINÉ LOKALITY
množství odpadních vod | m3/d | 0 | 0 | 0 | 39.28 | 39.04 | 38.68 | 38.32 | 37.96
BSK5 | kg/d | 0 | 0 | 0 | 24.336 | 24.188 | 23.966 | 23.744 | 23.522
NL | kg/d | 0 | 0 | 0 | 22.308 | 22.1723 | 21.9688 | 21.7653 | 21.5618
CHSK | kg/d | 0 | 0 | 0 | 45.512 | 45.236 | 44.822 | 44.408 | 43.994
PŘÍTOK NA ČOV
množství odpadních vod | m3/d
BSK5 | kg/d
NL | kg/d
CHSK | kg/d
Počet EO | os
Typ ČOV | -
Dočištění - snížení BSK5 | -
Denitrifikace | -
Odstraňování fosforu | -
množství odpadních vod | m3/d
ODSTRANĚNÉ ZNEČIŠTĚNÍ
BSK5 | kg/d | 0 | 0 | 0 | 23.4718 | 23.3291 | 23.115 | 22.901 | 22.6869
NL | kg/d | 0 | 0 | 0 | 21.326 | 21.1963 | 21.0018 | 20.8073 | 20.6128
CHSK | kg/d | 0 | 0 | 0 | 42.566 | 42.308 | 41.921 | 41.534 | 41.147
ZBYTKOVÉ ZNEČIŠTĚNÍ
BSK5 | kg/d | 12.852 | 12.784 | 12.75 | 0.86416 | 0.85888 | 0.85096 | 0.84304 | 0.83512
NL | kg/d | 11.781 | 11.7187 | 11.6875 | 0.982 | 0.976 | 0.967 | 0.958 | 0.949
CHSK | kg/d | 24.4673 | 24.338 | 24.2733 | 2.946 | 2.928 | 2.901 | 2.874 | 2.847
Produkce kalů | m3/r | 0 | 0 | 0 | 285.5741 | 283.8376 | 281.233 | 278.6283 | 276.0237
Způsob likvidace kalů | -
Množství kalu po odvodnění | m3/r | 0 | 0 | 0 | 68.5378 | 68.121 | 67.4959 | 66.8708 | 66.2457
Typ čistírny odpadních vod: |  | 2030: Způsoby likvidace kalů:
0 - neurčeno |  | 2017: 10 - aktivační s nitrifikací; 2030: 0 - neurčeno
1 - septik |  | 2017: 11 - aktivační s denitrif. a nitrif.; 2030: 1 - přímá aplikace na zemědělské a lesní půdě
2 - septik s dočištěním |  | 2017: 12 - čist. s biologickými filtry; 2030: 2 - kompostování
3 - domovní mikročistírna - disky |  | 2017: 13 - aktivační čistírna a rybník; 2030: 3 - skládkování
4 - domovní mikročistírna - filtry |  | 2017: 14 - aktiv. č. s nitrif. a rybník; 2030: 4 - spalování
5 - kořenová čistírna |  | 2017: 15 - aktiv. č. s nitr. a mikrosíty; 2030: 5 - rekultivace
6 - stabilizační nádrž |  | 2017: 16 - aktivač. č. a rycholfiltrace; 2030: 6 - převoz do jiné ČOV ke zpracování
7 - čistírna s biokontaktory |  | 2017: 17 - č. s nitrif. a srážením P; 2030: 101 - přímá aplikace na zemědělské a lesní půdě + kompostování
8 - malá aktiv. čistírna s nitrifikací |  | 2017: 18 - č. s denitrif. + nitr. + sráž. P; 2030: 102 - přímá aplikace na zemědělské a lesní půdě + skládkování
9 - aktivační čistírna |  | 2017: 19 - č. s denit., nitr., sráž. P, filtr.; 2030: 103 - kompostování + spalování
104 - skládkování + převoz do jiné ČOV
105 - přímá aplikace na zem. a les. půdě + kompostování + převoz do jiné ČOV
106 - kompostování + skládkování + rekultivace

## tab.XII
Plán rozvoje pro kraj : Jihomoravský |  |  |  | Provozní skupina : |  | CZ0645.6210.0246.01-Mouchnice
Tab. XII - TECHNICKÉ A FINANČNÍ ÚDAJE KANALIZACÍ
CZ0645.6210.0246.01-Mouchnice
(číslo a název obce)
ID | K | H l a v n í o b j e k t y |  |  |  | stávající objekty |  |  | rekonstrukce |  | nové stavby
|  | 1 čistírny odpadních vod |  |  |  | DHM | rok uved. | posl. rekon. | DHM | rok zaháj. | DHM | rok zaháj.
|  | název | typ ČOV |  | kap. m3/d | mil. Kč | do provozu | /rok zrušení | mil.Kč | /ukončení | mil. Kč | /ukončení
2 biologický rybník
|  |  | plocha (ha) |  | kap. EO
3 kanalizační síť
|  |  |  | DN(mm) | délka(km)
K.N |  | Nový KS Mouchnice |  | < 100 | 3.335 | [5 empty] | 19.1062 | 2028/2030
4 výtlačné řady
|  |  |  | DN(mm) | délka(km)
V.N |  | Mouchnice z ČS01 |  | < 100 | 1.182 | [5 empty] | 3.5566 | 2028/2030
V.N |  | Mouchnice z ČS02 |  | < 100 | 0.057 | [5 empty] | 0.15116 | 2028/2030
V.N |  | Mouchnice z ČS03 |  | < 100 | 0.08 | [5 empty] | 0.21216 | 2028/2030
5 čerpací stanice
|  |  |  | Qkap(l/s) | h(m)
S.N |  | Mouchnice ČS01 |  | 4 | 10 | [5 empty] | 0.23906 | 2028/2030
S.N |  | Mouchnice ČS02 |  | 2 | 5 | [5 empty] | 0.20719 | 2028/2030
S.N |  | Mouchnice ČS03 |  | 1 | 5 | [5 empty] | 0.19125 | 2028/2030
6 kanalizační přípojky
|  |  |  | počet | délka(km)
S.N |  | přípojky Mouchnice |  | 128 | 1.024 | [5 empty] | 3.5425 | 2028/2030
7 jímky
|  |  | typ |  | počet ks
|  | SOUČET |  |  |  | 0 |  |  | 0 |  | 27.2062