## tab.VI
Plán rozvoje pro kraj : Jihomoravský
Tab. VI - KANALIZACE - ZÁKLADNÍ ÚDAJE
CZ0645.6210.0247.01 - Násedlovice
(provozní skupina)
| jednotky | 2017 | 2020 | 2025 | 2030 | 2035 | 2040 | 2045 | 2050
Celkový počet obyvatel | os. | 963 | 957 | 956 | 953 | 947 | 940 | 932 | 924
Odkanalizování
Počet obyv. napoj na kanalizaci | os. | 800 | 795 | 796 | 794 | 788 | 781 | 774 | 766
Počet obyv. napoj na kanalizaci | % | 83.0737 | 83.0721 | 83.2636 | 83.3158 | 83.2101 | 83.0851 | 83.0472 | 82.9004
Přírůstek | os |  | -5 | 1 | -2 | -6 | -7 | -7 | -8
Čištění odpadních vod
Počet obyv. napoj ČOV | os. | 800 | 795 | 796 | 794 | 788 | 781 | 774 | 766
Počet obyv. napoj ČOV | % | 83.0737 | 83.0721 | 83.2636 | 83.3158 | 83.2101 | 83.0851 | 83.0472 | 82.9004
Počet obyv. se svozem na ČOV | os. | 163 | 162 | 160 | 159 | 159 | 159 | 158 | 158
Počet obyv. se svozem na ČOV | % | 16.9263 | 16.9279 | 16.7364 | 16.6842 | 16.7899 | 16.9149 | 16.9528 | 17.0996
Celková produkce odp. vod | mil. m3/rok | 0.038405 | 0.03815 | 0.038121 | 0.037997 | 0.037734 | 0.037427 | 0.037084 | 0.036734
Odpad. vody čištěné na ČOV | mil. m3/rok | 0.03623 | 0.036004 | 0.036033 | 0.035938 | 0.035675 | 0.035368 | 0.035055 | 0.034704
Odpad. vody čištěné na ČOV | % | 94.3357 | 94.3743 | 94.5232 | 94.5821 | 94.5444 | 94.4997 | 94.5276 | 94.4754
Přírustek odp. vody čištěné na ČOV | mil. m3/rok |  | -0.0002263 | 2.92e-05 | -9.49e-05 | -0.0002628 | -0.0003066 | -0.0003139 | -0.0003504
Přírustek odp. vody čištěné na ČOV | % |  | -0.62855 | 0.081037 | -0.26407 | -0.73665 | -0.86687 | -0.89546 | -1.0097
Odpad. vody čištěné v septicích | mil. m3/rok | 0 | 0 | 0 | 0 | 0 | 0 | 0 | 0
Odpad. vody čištěné v septicích | % | 0 | 0 | 0 | 0 | 0 | 0 | 0 | 0
Odpad. vody nečištěné | tis. m3/rok | 2.1754 | 2.1462 | 2.0878 | 2.0586 | 2.0586 | 2.0586 | 2.0294 | 2.0294
Odpad. vody nečištěné | % | 5.6643 | 5.6257 | 5.4768 | 5.4179 | 5.4556 | 5.5003 | 5.4724 | 5.5246
Počet ČOV | ks | bar: 2017 to 2050
Celková kapacita ČOV | m3/d | 117 | 117 | 117 | 117 | 117 | 117 | 117 | 117
Přírůstek | m3/d |  | 0 | 0 | 0 | 0 | 0 | 0 | 0
Přebytek kapacity | m3/d | 117 | 117 | 117 | 117 | 117 | 117 | 117 | 117
Nedostatek kapacity | m3/d
Celková délka nové kanalizace | km | 0 | 0 | 0 | 0 | 0 | 0 | 0 | 0
Přírůstek | km |  | 0 | 0 | 0 | 0 | 0 | 0 | 0
Přírůstek | % |  | 0 | 0 | 0 | 0 | 0 | 0 | 0
Celková délka rek. kanalizace | km | 0 | 0 | 0 | 0 | 0 | 0 | 0 | 0
Přírůstek | km |  | 0 | 0 | 0 | 0 | 0 | 0 | 0
Přírůstek | % |  | 0 | 0 | 0 | 0 | 0 | 0 | 0
Produkce zněčištění
BSK5 | t/rok | 20.955 | 20.8229 | 20.8276 | 20.7689 | 20.6221 | 20.451 | 20.2699 | 20.0743
NL | t/rok | 19.2088 | 19.0876 | 19.092 | 19.0381 | 18.9036 | 18.7467 | 18.5808 | 18.4014
CHSK | t/rok | 38.8276 | 38.5828 | 38.5911 | 38.4821 | 38.2105 | 37.8937 | 37.5584 | 37.1963
Odstranění znečištění
BSK5 | t/rok | 19.1834 | 19.0636 | 19.0823 | 19.0329 | 18.8919 | 18.7275 | 18.5607 | 18.3727
NL | t/rok | 17.4097 | 17.3009 | 17.3179 | 17.2731 | 17.1452 | 16.9959 | 16.8445 | 16.6739
CHSK | t/rok | 34.3237 | 34.1093 | 34.1421 | 34.0536 | 33.8017 | 33.5079 | 33.2095 | 32.8737
Celkové investiční náklady ročně | mil. Kč | 0 | 0 | 0 | 0 | 0 | 0 | 0 | 0
Celkové investiční náklady součtově | mil. Kč | 0 | 0 | 0 | 0 | 0 | 0 | 0 | 0

## tab.IX
Kraj : Jihomoravský |  |  |  |  | Provozní skupina : |  | CZ0645.6210.0247.01 - Násedlovice
Tab. IX - KANALIZACE - REKAPITULACE VSTUPNÍCH ÚDAJŮ
CZ0645.6210.0247.01 - Násedlovice
(číslo a název obce)
| jedn. | 2017 | 2020 | 2025 | 2030 | 2035 | 2040 | 2045 | 2050
Počet trvale bydl.obyvatel | os. | 845 | 839 | 838 | 835 | 829 | 822 | 814 | 806
Počet osob s ČOP | os. | 118 | 118 | 118 | 118 | 118 | 118 | 118 | 118
ODKANALIZOVÁNÍ OBCE
Rozsah odkanalizování | - | 2017: celá obec
Typ kanalizace | - | 2017: jednotná kanalizace
Počet obyv.napoj.na kanal.
- trvale bydlící | os. | 800 | 795 | 796 | 794 | 788 | 781 | 774 | 766
- počet osob s ČOP | os. | 0 | 0 | 0 | 0 | 0 | 0 | 0 | 0
Počet obyv.nenapoj.na kanal.
- trvale bydlící | os. | 45 | 44 | 42 | 41 | 41 | 41 | 40 | 40
- počet osob s ČOP | os. | 118 | 118 | 118 | 118 | 118 | 118 | 118 | 118
LIKVIDACE ODPADNÍCH VOD
Počet obyv.napoj.na ČOV
- trvale bydlící | os. | 800 | 795 | 796 | 794 | 788 | 781 | 774 | 766
- počet osob s ČOP | os. | 0 | 0 | 0 | 0 | 0 | 0 | 0 | 0
Počet obyv.napoj.na septiky
- trvale bydlící | os. | 0 | 0 | 0 | 0 | 0 | 0 | 0 | 0
- počet osob s ČOP | os. | 0 | 0 | 0 | 0 | 0 | 0 | 0 | 0
Počet obyv.s odvoz OV
- trvale bydlící | os. | 45 | 44 | 42 | 41 | 41 | 41 | 40 | 40
- počet osob s ČOP | os. | 118 | 118 | 118 | 118 | 118 | 118 | 118 | 118
Průmysl,zemědelství,vybavenost | - | 2017: vybavenost
Způsob likvidace | - | obecní ČOV | obecní ČOV | obecní ČOV | obecní ČOV | obecní ČOV | obecní ČOV | obecní ČOV | obecní ČOV
Množství odp.vod | m3/d | 19.26 | 19.14 | 19.12 | 19.06 | 18.94 | 18.8 | 18.64 | 18.48
BSK5 | kg/d | 6.741 | 6.699 | 6.692 | 6.671 | 6.629 | 6.58 | 6.524 | 6.468
NL | kg/d | 6.1793 | 6.1408 | 6.1343 | 6.1151 | 6.0766 | 6.0317 | 5.9803 | 5.929
CHSK | kg/d | 13.482 | 13.398 | 13.384 | 13.342 | 13.258 | 13.16 | 13.048 | 12.936
N-celk | kg/d | 1.2359 | 1.2282 | 1.2269 | 1.223 | 1.2153 | 1.2063 | 1.1961 | 1.1858
N-NH4 | kg/d | 0.58422 | 0.58058 | 0.57997 | 0.57815 | 0.57451 | 0.57027 | 0.56541 | 0.56056
N-NO3 | kg/d | 0.11235 | 0.11165 | 0.11153 | 0.11118 | 0.11048 | 0.10967 | 0.10873 | 0.1078
P-celk | kg/d | 0.28088 | 0.27913 | 0.27883 | 0.27796 | 0.27621 | 0.27417 | 0.27183 | 0.2695
Počet ČOV | ks | bar: 2017 to 2050
Kapacita ČOV | m3/d | 117 | 117 | 117 | 117 | 117 | 117 | 117 | 117
Počet čerpacích stanic | ks | bar: 2017 to 2050
Délka kanal.sítě | km | 9.655 | 9.655 | 9.655 | 9.655 | 9.655 | 9.655 | 9.655 | 9.655
Počet kanal.přípojek | ks | 200 | 200 | 200 | 200 | 200 | 200 | 200 | 200
Jímky a septiky | ks | 0 | 0 | 0 | 0 | 0 | 0 | 0 | 0
Mikročistírny | ks | 0 | 0 | 0 | 0 | 0 | 0 | 0 | 0
Vysvětlivka : Počet osob s ČOP = Počet osob s časově omezeným pobytem
|  | 127.581 | 128.2261 | 128.3873 | 128.5486 | 128.7099 | 128.8711 | 129.0324 | 129.1937

## tab.X
Kraj : Jihomoravský | [5 empty] | Provozní skupina: CZ0645.6210.0247.01 - Násedlovice
Tab. X - KANALIZACE - BILANCE ODPADNÍCH VOD A ZNEČIŠTĚNÍ
CZ0645.6210.0247.01 - Násedlovice
(číslo a název obce)
| jedn. | 2017 | 2020 | 2025 | 2030 | 2035 | 2040 | 2045 | 2050
CELKOVÁ PRODUKCE
odpadních vod | m3/d | 105.22 | 104.52 | 104.44 | 104.1 | 103.38 | 102.54 | 101.6 | 100.64
BSK5 | kg/d | 57.411 | 57.049 | 57.062 | 56.901 | 56.499 | 56.03 | 55.534 | 54.998
NL | kg/d | 52.6268 | 52.2949 | 52.3068 | 52.1593 | 51.7908 | 51.3608 | 50.9062 | 50.4148
CHSK | kg/d | 106.377 | 105.7063 | 105.729 | 105.4303 | 104.6863 | 103.8183 | 102.8997 | 101.9077
Počet EO | os. | 956.85 | 950.8167 | 951.0333 | 948.35 | 941.65 | 933.8333 | 925.5667 | 916.6333
odp.vod likv. na ČOV | m3/d | 99.26 | 98.64 | 98.72 | 98.46 | 97.74 | 96.9 | 96.04 | 95.08
odp.vod likv. v septicích | m3/d | 0 | 0 | 0 | 0 | 0 | 0 | 0 | 0
odp.vod likv. jiným způsobem | m3/d | 5.96 | 5.88 | 5.72 | 5.64 | 5.64 | 5.64 | 5.56 | 5.56
PŘÍSUN ODP. VOD Z JINÝCH LOKALIT
množství odpadních vod | m3/d | 0 | 0 | 0 | 0 | 0 | 0 | 0 | 0
BSK5 | kg/d | 0 | 0 | 0 | 0 | 0 | 0 | 0 | 0
NL | kg/d | 0 | 0 | 0 | 0 | 0 | 0 | 0 | 0
CHSK | kg/d | 0 | 0 | 0 | 0 | 0 | 0 | 0 | 0
ODVEDENÍ ODP. VOD NA JINÉ LOKALITY
množství odpadních vod | m3/d | 0 | 0 | 0 | 0 | 0 | 0 | 0 | 0
BSK5 | kg/d | 0 | 0 | 0 | 0 | 0 | 0 | 0 | 0
NL | kg/d | 0 | 0 | 0 | 0 | 0 | 0 | 0 | 0
CHSK | kg/d | 0 | 0 | 0 | 0 | 0 | 0 | 0 | 0
PŘÍTOK NA ČOV
množství odpadních vod | m3/d | 99.26 | 98.64 | 98.72 | 98.46 | 97.74 | 96.9 | 96.04 | 95.08
BSK5 | kg/d | 54.741 | 54.399 | 54.452 | 54.311 | 53.909 | 53.44 | 52.964 | 52.428
NL | kg/d | 50.1793 | 49.8658 | 49.9143 | 49.7851 | 49.4166 | 48.9867 | 48.5503 | 48.059
CHSK | kg/d | 101.482 | 100.848 | 100.944 | 100.682 | 99.938 | 99.07 | 98.188 | 97.196
Počet EO | os | 912.35 | 906.65 | 907.5333 | 905.1833 | 898.4833 | 890.6667 | 882.7333 | 873.8
Typ ČOV | - | 18 | 18 | 18 | 18 | 18 | 18 | 18 | 18
Dočištění - snížení BSK5 | - | bar: 2017 to 2050
Denitrifikace | - | ano | ano | ano | ano | ano | ano | ano | ano
Odstraňování fosforu | - | ano | ano | ano | ano | ano | ano | ano | ano
množství odpadních vod | m3/d | 99.26 | 98.64 | 98.72 | 98.46 | 97.74 | 96.9 | 96.04 | 95.08
ODSTRANĚNÉ ZNEČIŠTĚNÍ
BSK5 | kg/d | 52.5573 | 52.2289 | 52.2802 | 52.1449 | 51.7587 | 51.3082 | 50.8511 | 50.3362
NL | kg/d | 47.6978 | 47.3998 | 47.4463 | 47.3236 | 46.9731 | 46.5642 | 46.1493 | 45.682
CHSK | kg/d | 94.0375 | 93.45 | 93.54 | 93.2975 | 92.6075 | 91.8025 | 90.985 | 90.065
ZBYTKOVÉ ZNEČIŠTĚNÍ
BSK5 | kg/d | 2.1837 | 2.1701 | 2.1718 | 2.1661 | 2.1503 | 2.1318 | 2.1129 | 2.0918
NL | kg/d | 2.4815 | 2.466 | 2.468 | 2.4615 | 2.4435 | 2.4225 | 2.401 | 2.377
CHSK | kg/d | 7.4445 | 7.398 | 7.404 | 7.3845 | 7.3305 | 7.2675 | 7.203 | 7.131
Produkce kalů | m3/r | 639.4469 | 635.4519 | 636.0753 | 634.4294 | 629.7311 | 624.2498 | 618.6886 | 612.4243
Způsob likvidace kalů | - | 2 | 2 | 2 | 2 | 2 | 2 | 2 | 2
Množství kalu po odvodnění | m3/r | 153.4673 | 152.5084 | 152.6581 | 152.263 | 151.1355 | 149.8199 | 148.4853 | 146.9818
Typ čistírny odpadních vod: |  | 2030: Způsoby likvidace kalů:
0 - neurčeno |  | 2017: 10 - aktivační s nitrifikací; 2030: 0 - neurčeno
1 - septik |  | 2017: 11 - aktivační s denitrif. a nitrif.; 2030: 1 - přímá aplikace na zemědělské a lesní půdě
2 - septik s dočištěním |  | 2017: 12 - čist. s biologickými filtry; 2030: 2 - kompostování
3 - domovní mikročistírna - disky |  | 2017: 13 - aktivační čistírna a rybník; 2030: 3 - skládkování
4 - domovní mikročistírna - filtry |  | 2017: 14 - aktiv. č. s nitrif. a rybník; 2030: 4 - spalování
5 - kořenová čistírna |  | 2017: 15 - aktiv. č. s nitr. a mikrosíty; 2030: 5 - rekultivace
6 - stabilizační nádrž |  | 2017: 16 - aktivač. č. a rycholfiltrace; 2030: 6 - převoz do jiné ČOV ke zpracování
7 - čistírna s biokontaktory |  | 2017: 17 - č. s nitrif. a srážením P; 2030: 101 - přímá aplikace na zemědělské a lesní půdě + kompostování
8 - malá aktiv. čistírna s nitrifikací |  | 2017: 18 - č. s denitrif. + nitr. + sráž. P; 2030: 102 - přímá aplikace na zemědělské a lesní půdě + skládkování
9 - aktivační čistírna |  | 2017: 19 - č. s denit., nitr., sráž. P, filtr.; 2030: 103 - kompostování + spalování
104 - skládkování + převoz do jiné ČOV
105 - přímá aplikace na zem. a les. půdě + kompostování + převoz do jiné ČOV
106 - kompostování + skládkování + rekultivace

## tab.XII
Plán rozvoje pro kraj : Jihomoravský |  |  |  | Provozní skupina : |  | CZ0645.6210.0247.01-Násedlovice
Tab. XII - TECHNICKÉ A FINANČNÍ ÚDAJE KANALIZACÍ
CZ0645.6210.0247.01-Násedlovice
(číslo a název obce)
ID | K | H l a v n í o b j e k t y |  |  |  | stávající objekty |  |  | rekonstrukce |  | nové stavby
|  | 1 čistírny odpadních vod |  |  |  | DHM | rok uved. | posl. rekon. | DHM | rok zaháj. | DHM | rok zaháj.
|  | název | typ ČOV |  | kap. m3/d | mil. Kč | do provozu | /rok zrušení | mil.Kč | /ukončení | mil. Kč | /ukončení
C.S |  | ČOV Násedlovice | čistírna s denitrifikací + nitrifikací + srážením P |  | 117 | 7.45 | 2014 | 2014
2 biologický rybník
|  |  | plocha (ha) |  | kap. EO
3 kanalizační síť
|  |  |  | DN(mm) | délka(km)
K.S |  | KS Násedlovice |  | < 100 | 2.95 |  | 2011 | 2015
K.S |  | KS Násedlovice |  | 101 - 300 | 4.63 |  | 2011 | 2015
K.S |  | KS Násedlovice |  | 301 - 500 | 1.03 |  | 2011 | 2015
K.S |  | KS Násedlovice |  | > 500 | 0.96 |  | 2011 | 2015
4 výtlačné řady
|  |  |  | DN(mm) | délka(km)
V.S |  | Násedlovice z ČS01 |  | < 100 | 0.085 |  | 2011 | 2015
5 čerpací stanice
|  |  |  | Qkap(l/s) | h(m)
S.S |  | Násedlovice ČS01 |  | 0 | 0 |  | 2011 | 2015
6 kanalizační přípojky
|  |  |  | počet | délka(km)
S.S |  | přípojky Násedlovice |  | 200 | 1.6 |  | 2011 | 2015
7 jímky
|  |  | typ |  | počet ks
|  | SOUČET |  |  |  | 7.45 |  |  | 0 |  | 0